## Rekapitulácia stavby
Export Komplet | [28 empty] | 2.0 | [5 empty] | False | False | {d0ab01c8-cb97-48af-80e5-3618748b71b4}
[20 empty] | >> skryté stĺpce << | [13 empty] | 0,01 | 20
[34 empty] | 0,01 | 20
|  | REKAPITULÁCIA STAVBY | [18 empty] | v --- nižšie sa nachádzajú doplnkové a pomocné údaje k zostavám --- v | [11 empty] | Návod na vyplnenie | 0,001
|  | Kód: |  |  |  |  | 23049a | [25 empty] | Meniť je možné iba bunky so žltým podfarbením! 1) na prvom liste Rekapitulácie stavby vyplňte v zostave a) Rekapitulácia stavby - údaje o Zhotoviteľovi (prenesú sa do ostatných zostáv aj v iných listoch) b) Rekapitulácia objektov stavby - potrebné Ostatné náklady 2) na vybraných listoch vyplňte v zostave a) Krycí list - údaje o Zhotoviteľovi, pokiaľ sa líšia od údajov o Zhotoviteľovi na Rekapitulácii stavby (údaje se prenesú do ostatných zostav v danom liste) b) Rekapitulácia rozpočtu - potrebné Ostatné náklady c) Celkové náklady za stavbu - ceny na položkách - množstvo, pokiaľ má žlté podfarbenie - a v prípade potreby poznámku (tá je v skrytom stĺpci) | 0,01
|  | Stavba: |  |  |  |  | Obnova budovy umelecko - dekoračných dielní SND | [26 empty] | 0,01
|  | JKSO: | [13 empty] | KS: | [17 empty] | 0,01
|  | Miesto: |  |  |  |  | Bratislava | [8 empty] | Dátum: |  | 5. 8. 2023 | [15 empty] | 0,01
0,01
|  | Objednávateľ: | [13 empty] | IČO: | [17 empty] | 0,01
|  |  | Slovenské národné divadlo | [12 empty] | IČ DPH: | [17 empty] | 0,01
0,01
|  | Zhotoviteľ: | [13 empty] | IČO: |  | Vyplň údaj | [15 empty] | 0,01
|  |  | Vyplň údaj | [12 empty] | IČ DPH: |  | Vyplň údaj | [15 empty] | 0,01
False
|  | Projektant: | [13 empty] | IČO: | [17 empty] | False
|  |  | VM PROJEKT , s.r.o. | [12 empty] | IČ DPH: | [17 empty] | True
0,01
|  | Spracovateľ: | [13 empty] | IČO: | [17 empty] | 0,01
|  |  | Ing Peter Lukačovič | [12 empty] | IČ DPH: | [17 empty] | True
Poznámka:
|  | Cena bez DPH | [13 empty] | 0
[8 empty] | Sadzba dane |  |  | Základ dane |  |  |  |  | Výška dane
|  | DPH |  | základná |  |  |  | 20% |  |  | 0 |  |  |  |  | 0
|  |  |  | znížená |  |  |  | 20% |  |  | 0 |  |  |  |  | 0
|  |  |  | zákl. prenesená |  |  |  | 20% |  |  | 0 |  |  |  |  | 0
|  |  |  | zníž. prenesená |  |  |  | 20% |  |  | 0 |  |  |  |  | 0
|  |  |  | nulová |  |  |  | 0% |  |  | 0 |  |  |  |  | 0
|  | Cena s DPH | [6 empty] | v |  |  | EUR |  |  |  | 0
|  | Projektant | [11 empty] | Spracovateľ
|  | Dátum a podpis: | [7 empty] | Pečiatka |  |  |  | Dátum a podpis: |  |  | Pečiatka
|  | Objednávateľ | [11 empty] | Zhotoviteľ
|  | Dátum a podpis: | [7 empty] | Pečiatka |  |  |  | Dátum a podpis: |  |  | Pečiatka
REKAPITULÁCIA OBJEKTOV STAVBY
| Kód: | [6 empty] | 23049a
| Stavba: | [6 empty] | Obnova budovy umelecko - dekoračných dielní SND
| Miesto: | [6 empty] | Bratislava | [6 empty] | Dátum: |  | 5. 8. 2023
| Objednávateľ: | [6 empty] | Slovenské národné divadlo | [6 empty] | Projektant: |  | VM PROJEKT , s.r.o. |  |  |  | Informatívne údaje z listov zákaziek
| Zhotoviteľ: | [13 empty] | Spracovateľ: |  | Ing Peter Lukačovič
| Kód |  |  |  | Popis | [7 empty] | Cena bez DPH [EUR] |  |  |  |  | Cena s DPH [EUR] | Typ |  | z toho Ostat. náklady [EUR] | DPH [EUR] | Normohodiny [h] | DPH základná [EUR] | DPH znížená [EUR] | DPH základná prenesená [EUR] | DPH znížená prenesená [EUR] | Základňa DPH základná | Základňa DPH znížená | Základňa DPH zákl. prenesená | Základňa DPH zníž. prenesená | Základňa DPH nulová
| Náklady z rozpočtov | [11 empty] | 0 |  |  |  |  | 0 |  |  | 0 | 0 | 0 | 0 | 0 | 0 | 0 | 0 | 0 | 0 | 0 | 0 |  | D | 0 | ###NOIMPORT### | IMPORT | {d0ab01c8-cb97-48af-80e5-3618748b71b4} | {00000000-0000-0000-0000-000000000000}
|  | A |  |  |  | A - energetické aktivity | [6 empty] | 0 |  |  |  |  | 0 | STA |  | 0 | 0 | 0 | 0 | 0 | 0 | 0 | 0 | 0 | 0 | 0 | 0 |  | D | 1 | ###NOIMPORT### | IMPORT | {32f8b6a0-2790-45b2-8b4d-42ba8f4081f3} | {d0ab01c8-cb97-48af-80e5-3618748b71b4} | 0
/ |  |  | SO01 |  |  |  | Hlavný objekt dielní + administratíva, učilište - ASR | [5 empty] | 0 |  |  |  |  | 0 | Časť |  | 0 | 0 | 0 | 0 | 0 | 0 | 0 | 0 | 0 | 0 | 0 | 0 |  |  | 2 |  | IMPORT | {06e80cde-659d-4654-a081-dba9ee8e221a} | {32f8b6a0-2790-45b2-8b4d-42ba8f4081f3}
/ |  |  | SO01.2 |  |  |  | Hlavný objekt dielní + administratíva, učilište - Ústredné kúrenie | [5 empty] | 0 |  |  |  |  | 0 | Časť |  | 0 | 0 | 0 | 0 | 0 | 0 | 0 | 0 | 0 | 0 | 0 | 0 |  |  | 2 |  | IMPORT | {950582f9-39b0-40e2-a3b4-0a6dc278dbbc} | {32f8b6a0-2790-45b2-8b4d-42ba8f4081f3}
/ |  |  | SO01.3 A |  |  |  | Hlavný objekt dielní - Vnútorné silnoprúdové a slaboprúdové rozvody | [5 empty] | 0 |  |  |  |  | 0 | Časť |  | 0 | 0 | 0 | 0 | 0 | 0 | 0 | 0 | 0 | 0 | 0 | 0 |  |  | 2 |  | IMPORT | {2cef8ff4-39ad-41a7-b4b3-5e44e9e04045} | {32f8b6a0-2790-45b2-8b4d-42ba8f4081f3}
/ |  |  | SO01.5 |  |  |  | Hlavný objekt dielní + administratíva, učilište - VZT A | [5 empty] | 0 |  |  |  |  | 0 | Časť |  | 0 | 0 | 0 | 0 | 0 | 0 | 0 | 0 | 0 | 0 | 0 | 0 |  |  | 2 |  | IMPORT | {0defdd72-49f2-44eb-9a67-4cb952ff24a6} | {32f8b6a0-2790-45b2-8b4d-42ba8f4081f3}
/ |  |  | SO01.6 |  |  |  | Hlavný objekt dielní + administratíva, učilište - ZTI A | [5 empty] | 0 |  |  |  |  | 0 | Časť |  | 0 | 0 | 0 | 0 | 0 | 0 | 0 | 0 | 0 | 0 | 0 | 0 |  |  | 2 |  | IMPORT | {d3705930-ab52-4590-8489-a3cd696b398d} | {32f8b6a0-2790-45b2-8b4d-42ba8f4081f3}
|  | B |  |  |  | B - iné aktivity | [6 empty] | 0 |  |  |  |  | 0 | STA |  | 0 | 0 | 0 | 0 | 0 | 0 | 0 | 0 | 0 | 0 | 0 | 0 |  | D | 1 | ###NOIMPORT### | IMPORT | {0c8f4926-4997-4ccf-b9a2-7900362e80e5} | {d0ab01c8-cb97-48af-80e5-3618748b71b4} | 0
/ |  |  | SO01B |  |  |  | B Hlavný objekt dielní + administratíva, učilište - ASR | [5 empty] | 0 |  |  |  |  | 0 | Časť |  | 0 | 0 | 0 | 0 | 0 | 0 | 0 | 0 | 0 | 0 | 0 | 0 |  |  | 2 |  | IMPORT | {4c4e317b-a04d-4867-adbf-965594bf58f2} | {0c8f4926-4997-4ccf-b9a2-7900362e80e5}
/ |  |  | SO01.3B |  |  |  | Hlavný objekt dielní - Vnútorné silnoprúdové a slaboprúdové rozvody | [5 empty] | 0 |  |  |  |  | 0 | Časť |  | 0 | 0 | 0 | 0 | 0 | 0 | 0 | 0 | 0 | 0 | 0 | 0 |  |  | 2 |  | IMPORT | {c8e64c51-7d6e-4cca-9711-46fed457f64a} | {0c8f4926-4997-4ccf-b9a2-7900362e80e5}
/ |  |  | SO01.5B |  |  |  | Hlavný objekt dielní + administratíva, učilište - VZT B | [5 empty] | 0 |  |  |  |  | 0 | Časť |  | 0 | 0 | 0 | 0 | 0 | 0 | 0 | 0 | 0 | 0 | 0 | 0 |  |  | 2 |  | IMPORT | {9bebcf69-2a87-4f8e-9d33-d6b546762c17} | {0c8f4926-4997-4ccf-b9a2-7900362e80e5}
/ |  |  | SO01.6B |  |  |  | Hlavný objekt dielní + administratíva, učilište - ZTI B | [5 empty] | 0 |  |  |  |  | 0 | Časť |  | 0 | 0 | 0 | 0 | 0 | 0 | 0 | 0 | 0 | 0 | 0 | 0 |  |  | 2 |  | IMPORT | {557eda59-59c9-4a3c-a2fb-a8a81fcbb317} | {0c8f4926-4997-4ccf-b9a2-7900362e80e5}

## SO01 - Hlavný objekt diel...
[9 empty] | >> skryté stĺpce << | [9 empty] | {06e80cde-659d-4654-a081-dba9ee8e221a} | [5 empty] | bj | 0,08 | 2
[19 empty] | 0 | [5 empty] | dst | 1,98 | 2
| KRYCÍ LIST ROZPOČTU | [8 empty] | v --- nižšie sa nachádzajú doplnkové a pomocné údaje k zostavám --- v | [8 empty] | False | [5 empty] | dstenaj | 0,64 | 2
[25 empty] | fas | 4403,301 | 2
| Stavba: | [23 empty] | fn1 | 3513,562 | 2
|  | Obnova budovy umelecko - dekoračných dielní SND | [22 empty] | fn5 | 175,548 | 2
| Objekt: | [23 empty] | hv | 298,857 | 2
|  | A - A - energetické aktivity | [22 empty] | kastlik | 81,405 | 2
| Časť: | [23 empty] | kursn2 | 231,498 | 2
|  | SO01 - Hlavný objekt dielní + administratíva, učilište - ASR | [22 empty] | kutsn3 | 128,585 | 2
[25 empty] | kutsn5 | 183,893 | 2
| JKSO: |  |  |  |  | KS: | [18 empty] | kutsn6 | 35,468 | 2
| Miesto: |  | Bratislava |  |  | Dátum: | 5. 8. 2023 | [17 empty] | kutsn7 | 9,105 | 2
[25 empty] | kutsn8 | 4,84 | 2
| Objednávateľ: |  |  |  |  | IČO: | [18 empty] | kutsn9 | 28,48 | 2
|  | Slovenské národné divadlo |  |  |  | IČ DPH: | [18 empty] | leš | 4444,887 | 2
[25 empty] | lssn3 | 61,747 | 2
| Zhotoviteľ: |  |  |  |  | IČO: | Vyplň údaj | [17 empty] | lssn5 | 19,85 | 2
|  | Vyplň údaj |  |  |  | IČ DPH: | Vyplň údaj | [17 empty] | lssn6 | 23,88 | 2
[25 empty] | lssn7 | 9,105 | 2
| Projektant: |  |  |  |  | IČO: | [18 empty] | lssn8 | 4,84 | 2
|  | VM PROJEKT , s.r.o. |  |  |  | IČ DPH: | [18 empty] | lssn9 | 28,48 | 2
[25 empty] | m08 | 35,088 | 2
| Spracovateľ: |  |  |  |  | IČO: | [18 empty] | maz1 | 43,651 | 2
|  | Ing Peter Lukačovič |  |  |  | IČ DPH: | [18 empty] | narsn2 | 198,968 | 2
[25 empty] | narsn3 | 66,838 | 2
| Poznámka: | [23 empty] | narsn5 | 164,043 | 2
[25 empty] | narsn6 | 11,588 | 2
[25 empty] | nat | 397,818 | 2
[25 empty] | nusn1 | 78,42 | 2
| Cena bez DPH | [5 empty] | 0 | [17 empty] | ocel | 14120,165 | 2
[25 empty] | ocem | 43,92 | 2
|  |  | Základ dane |  |  | Sadzba dane | Výška dane | [17 empty] | ok | 190,177 | 2
| DPH | základná | 0 |  |  | 20% | 0 | [17 empty] | okap | 101,77 | 2
|  | znížená | 0 |  |  | 20% | 0 | [17 empty] | okap2 | 88,154 | 2
|  | zákl. prenesená | 0 |  |  | 20% | 0 | [17 empty] | okapsn6 | 9,04 | 2
|  | zníž. prenesená | 0 |  |  | 20% | 0 | [17 empty] | okno | 725,151 | 2
|  | nulová | 0 |  |  | 0% | 0 | [17 empty] | oksn1 | 44,88 | 2
[25 empty] | oksn2 | 38,24 | 2
| Cena s DPH |  |  | v | EUR |  | 0 | [17 empty] | olsn1 | 79,48 | 2
[25 empty] | oofasada | 3594,967 | 2
[25 empty] | osb1 | 109,32 | 2
[25 empty] | osb2 | 75,67 | 2
[25 empty] | osb3 | 66,838 | 2
[25 empty] | osb4 | 1,9 | 2
[25 empty] | osb5 | 80,64 | 2
[25 empty] | osb6 | 11,918 | 2
[25 empty] | osokel | 124,769 | 2
| Projektant |  |  | Spracovateľ | [20 empty] | ostena | 226,33 | 2
[25 empty] | ostena5 | 9961,9 | 2
[25 empty] | ostenav | 1025,917 | 2
[25 empty] | ostokno | 632,786 | 2
[25 empty] | por14 | 84,71 | 2
[25 empty] | pr20 | 1,822 | 2
[25 empty] | pz | 130,484 | 2
[25 empty] | rošt | 7246,218 | 2
[25 empty] | rr | 139,039 | 2
[25 empty] | rv | 0,108 | 2
[25 empty] | sn1 | 378,226 | 2
| Dátum a podpis: |  | Pečiatka | Dátum a podpis: |  |  | Pečiatka | [17 empty] | sn2v | 737,584 | 2
[25 empty] | sn2z | 115,749 | 2
[25 empty] | sn3v | 479,168 | 2
[25 empty] | sn3z | 51,434 | 2
| Objednávateľ |  |  | Zhotoviteľ | [20 empty] | sn4 | 2046,518 | 2
[25 empty] | sn5v | 579,524 | 2
[25 empty] | sn5z | 73,557 | 2
[25 empty] | sn6v | 53,118 | 2
[25 empty] | sn6z | 14,187 | 2
[25 empty] | sn7v | 20,428 | 2
[25 empty] | sn7z | 3,642 | 2
[25 empty] | sn8p | 7,102 | 2
[25 empty] | sn8v | 5,421 | 2
[25 empty] | sn8z | 1,21 | 2
[25 empty] | sn9v | 66,783 | 2
| Dátum a podpis: |  | Pečiatka | Dátum a podpis: |  |  | Pečiatka | [17 empty] | sn9z | 7,12 | 2
[25 empty] | sokep | 1,78 | 2
[25 empty] | ss1 | 378,226 | 2
[25 empty] | ss2 | 737,584 | 2
[25 empty] | ss2z | 92,599 | 2
[25 empty] | ss3 | 479,168 | 2
REKAPITULÁCIA ROZPOČTU | [24 empty] | ss3z | 51,434 | 2
[25 empty] | ss4 | 1753,634 | 2
Stavba: | [24 empty] | ss5 | 579,524 | 2
|  | Obnova budovy umelecko - dekoračných dielní SND | [22 empty] | ss5z | 73,557 | 2
Objekt: | [24 empty] | ss6 | 55,026 | 2
|  | A - A - energetické aktivity | [22 empty] | ss6z | 14,187 | 2
Časť: | [24 empty] | ss7 | 20,428 | 2
|  | SO01 - Hlavný objekt dielní + administratíva, učilište - ASR | [22 empty] | ss8v | 5,421 | 2
[25 empty] | ss9v | 66,783 | 2
Miesto: |  |  | Bratislava |  |  | Dátum: | 5. 8. 2023 | [17 empty] | ss9z | 7,118 | 2
[25 empty] | stsn2 | 32,53 | 2
Objednávateľ: |  |  | Slovenské národné divadlo |  |  | Projektant: | VM PROJEKT , s.r.o. | [17 empty] | vi | 12,33 | 2
Zhotoviteľ: |  |  | Vyplň údaj |  |  | Spracovateľ: | Ing Peter Lukačovič | [17 empty] | vparapet | 314,41 | 2
[25 empty] | x10sn3 | 51,434 | 2
Kód dielu - Popis | [6 empty] | Cena celkom [EUR] | [17 empty] | x10sn5 | 73,557 | 2
[25 empty] | x10sn6 | 14,187 | 2
Náklady z rozpočtu | [6 empty] | 0 | [12 empty] | -1 |  |  |  |  | x5sn3 | 40,103 | 2
| HSV - Práce a dodávky HSV | [5 empty] | 0 | [17 empty] | x5sn6 | 7,151 | 2
| 1 - Zemné práce | [5 empty] | 0 | [17 empty] | xps10 | 115,749 | 2
| 2 - Zakladanie | [5 empty] | 0 | [17 empty] | xps18 | 175,548 | 2
| 3 - Zvislé a kompletné konštrukcie | [5 empty] | 0 | [17 empty] | xps5 | 128,656 | 2
| 4 - Vodorovné konštrukcie | [5 empty] | 0 | [17 empty] | xps7 | 6,5 | 2
| 5 - Komunikácie | [5 empty] | 0 | [17 empty] | xpssn5 | 54,126 | 2
| 6 - Úpravy povrchov, podlahy, osadenie | [5 empty] | 0 | [17 empty] | zásyp | 75,402 | 2
| 8 - Rúrové vedenie | [5 empty] | 0 | [17 empty] | zavsn6 | 3,151 | 2
| 9 - Ostatné konštrukcie a práce-búranie | [5 empty] | 0 | [17 empty] | zbytok | 63,637 | 2
| 99 - Presun hmôt HSV | [5 empty] | 0 | [17 empty] | zi | 4,74 | 2
| PSV - Práce a dodávky PSV | [5 empty] | 0 | [17 empty] | zlss4 | 141,72 | 2
| 711 - Izolácie proti vode a vlhkosti | [5 empty] | 0
| 712 - Izolácie striech, povlakové krytiny | [5 empty] | 0
| 712_SN1 - Izolácie striech, povlakové krytiny_skladba SN1 | [5 empty] | 0
| 712_SN2 - Izolácie striech, povlakové krytiny_skladba SN2 | [5 empty] | 0
| 712_SN3 - Izolácie striech, povlakové krytiny_skladba SN3 | [5 empty] | 0
| 712_SN4 - Izolácie striech, povlakové krytiny_skladba SN4 | [5 empty] | 0
| 712_SN5 - Izolácie striech, povlakové krytiny_skladba SN5 | [5 empty] | 0
| 712_SN6 - Izolácie striech, povlakové krytiny_skladba SN6 | [5 empty] | 0
| 712_SN7 - Izolácie striech, povlakové krytiny_skladba SN7 | [5 empty] | 0
| 712_SN8 - Izolácie striech, povlakové krytiny_skladba SN8 | [5 empty] | 0
| 712_SN9 - Izolácie striech, povlakové krytiny_skladba SN9 | [5 empty] | 0
| 713 - Izolácie tepelné | [5 empty] | 0
| 762 - Konštrukcie tesárske | [5 empty] | 0
| 764 - Konštrukcie klampiarske | [5 empty] | 0
| 765 - Konštrukcie - krytiny tvrdé | [5 empty] | 0
| 766 - Konštrukcie stolárske | [5 empty] | 0
| 767 - Konštrukcie doplnkové kovové | [5 empty] | 0
| 769 - Montáže vzduchotechnických zariadení | [5 empty] | 0
| 777 - Podlahy syntetické | [5 empty] | 0
| 783 - Nátery | [5 empty] | 0
| 784 - Maľby | [5 empty] | 0
| M - Práce a dodávky M | [5 empty] | 0
| 25-M - Povrchová úprava strojov a zariadení | [5 empty] | 0
| VP - Práce naviac | [5 empty] | 0
ROZPOČET
Stavba:
Obnova budovy umelecko - dekoračných dielní SND
Objekt:
A - A - energetické aktivity
Časť:
SO01 - Hlavný objekt dielní + administratíva, učilište - ASR
Miesto: |  |  | Bratislava |  |  | Dátum: | 5. 8. 2023
Objednávateľ: |  |  | Slovenské národné divadlo |  |  | Projektant: | VM PROJEKT , s.r.o.
Zhotoviteľ: |  |  | Vyplň údaj |  |  | Spracovateľ: | Ing Peter Lukačovič
PČ | Typ | Kód | Popis | MJ | Množstvo | J.cena [EUR] | Cena celkom [EUR] | Špecifikácia materiálu |  |  | DPH | J. Nh [h] | Nh celkom [h] | J. hmotnosť [t] | Hmotnosť celkom [t] | J. suť [t] | Suť Celkom [t]
Náklady z rozpočtu | [6 empty] | 0 | [5 empty] | 0 |  | 1190.018 |  | 1956.1924 |  | D | -1 | [13 empty] | 0
| D | HSV | Práce a dodávky HSV |  |  |  | 0 | [5 empty] | 0 |  | 1006.8563 |  | 1769.2435 | 1 | D | 0 |  |  |  | ROZPOCET | [9 empty] | 0
| D | 1 | Zemné práce |  |  |  | 0 | [5 empty] | 0 |  | 0 |  | 46.8142 | 1 | D | 1 |  |  |  | ROZPOCET | [9 empty] | 0
1 | K | 113107131.S | Odstránenie krytu v ploche do 200 m2 z betónu prostého, hr. vrstvy do 150 mm, -0,22500t | m2 | 101.77 |  | 0 |  |  |  | znížená |  | 0 | 0 | 0 | 0.225 | 22.8983 | 4 | K | 2 |  |  |  | ROZPOCET |  |  |  | 0 | 0 | 0 | 0 | 0 | 2 | 0 | 4 | -1957085776
| VV |  | "okapový chodník M16" | [15 empty] | VV | 2 | 1 | True | 0 | ROZPOCET
| VV |  | 0,85*(2,4+10,273+6,09+4,95+22,24+0,9+50+9,17+4,71+2,85+0,33) |  | 96.826 | [13 empty] | VV | 2 | 2 | True | 0 | ROZPOCET
| VV |  | 0,35*1,68+0,9*4,84 |  | 4.944 | [13 empty] | VV | 2 | 2 | True | 0 | ROZPOCET
| VV | okap | Medzisúčet |  | 101.77 | [13 empty] | VV | 2 | 3 | True | 0 | ROZPOCET
| VV |  | Súčet |  | 101.77 | [13 empty] | VV | 2 | 4 | True | 1 | ROZPOCET
2 | K | 113307122.S | Odstránenie podkladu v ploche do 200 m2 z kameniva hrubého drveného, hr.100 do 200 mm, -0,23500t | m2 | 101.77 |  | 0 |  |  |  | znížená |  | 0 | 0 | 0 | 0.235 | 23.9159 | 4 | K | 2 |  |  |  | ROZPOCET |  |  |  | 0 | 0 | 0 | 0 | 0 | 2 | 0 | 4 | 1543778261
| VV |  | okap |  | 101.77 | [13 empty] | VV | 2 | 2 | True | 0 | ROZPOCET
| VV |  | Súčet |  | 101.77 | [13 empty] | VV | 2 | 4 | True | 1 | ROZPOCET
3 | K | 130001101.S | Príplatok k cenám za sťaženie výkopu v blízkosti podzemného vedenia alebo výbušbnín - pre všetky triedy | m3 | 83.423 |  | 0 |  |  |  | znížená |  | 0 | 0 | 0 | 0 | 0 | 4 | K | 2 |  |  |  | ROZPOCET |  |  |  | 0 | 0 | 0 | 0 | 0 | 2 | 0 | 4 | -1349502696
| VV |  | rr*0,6 |  | 83.423 | [13 empty] | VV | 2 | 2 | True | 0 | ROZPOCET
| VV |  | Súčet |  | 83.423 | [13 empty] | VV | 2 | 4 | True | 1 | ROZPOCET
4 | K | 130201001.S | Výkop jamy a ryhy v obmedzenom priestore horn. tr.3 ručne | m3 | 139.039 |  | 0 |  |  |  | znížená |  | 0 | 0 | 0 | 0 | 0 | 4 | K | 2 |  |  |  | ROZPOCET |  |  |  | 0 | 0 | 0 | 0 | 0 | 2 | 0 | 4 | 1359621211
| VV |  | "A" | [15 empty] | VV | 2 | 1 | True | 0 | ROZPOCET
| VV |  | "okapový M16" | [15 empty] | VV | 2 | 1 | True | 0 | ROZPOCET
| VV |  | okap*0,5 |  | 50.885 | [13 empty] | VV | 2 | 2 | True | 0 | ROZPOCET
| VV |  | "okapový tráva M15" | [15 empty] | VV | 2 | 1 | True | 0 | ROZPOCET
| VV | okap2 | 0,85*0,6*(16,3+3,22+27,11+25,17+7,97+32,43+32,28+5,92+22,45) |  | 88.154 | [13 empty] | VV | 2 | 2 | True | 0 | ROZPOCET
| VV | rr | Medzisúčet |  | 139.039 | [13 empty] | VV | 2 | 3 | True | 0 | ROZPOCET
| VV |  | Súčet |  | 139.039 | [13 empty] | VV | 2 | 4 | True | 1 | ROZPOCET
5 | K | 139711101.S | Výkop v uzavretých priestoroch s naložením výkopu na dopravný prostriedok v hornine 1 až 4 | m3 | 0.108 |  | 0 |  |  |  | znížená |  | 0 | 0 | 0 | 0 | 0 | 4 | K | 2 |  |  |  | ROZPOCET |  |  |  | 0 | 0 | 0 | 0 | 0 | 2 | 0 | 4 | 1485588601
| VV |  | "B2 jimka" | [15 empty] | VV | 2 | 1 | True | 0 | ROZPOCET
| VV |  | 0,6*0,6*0,3 |  | 0.108 | [13 empty] | VV | 2 | 2 | True | 0 | ROZPOCET
| VV | rv | Medzisúčet |  | 0.108 | [13 empty] | VV | 2 | 3 | True | 0 | ROZPOCET
| VV |  | Súčet |  | 0.108 | [13 empty] | VV | 2 | 4 | True | 1 | ROZPOCET
6 | K | 162201201.S | Vodorovné premiestnenie výkopu nosením do 10 m horniny 1 až 4 | m3 | 0.108 |  | 0 |  |  |  | znížená |  | 0 | 0 | 0 | 0 | 0 | 4 | K | 2 |  |  |  | ROZPOCET |  |  |  | 0 | 0 | 0 | 0 | 0 | 2 | 0 | 4 | -90676890
| VV |  | rv |  | 0.108 | [13 empty] | VV | 2 | 2 | True | 1 | ROZPOCET
7 | K | 162201209.S | Vodorovné premiestnenie výkopu nosením do 10 m horniny 1 až 4 - príplatok k cene za každých ďalších 10 m | m3 | 0.324 |  | 0 |  |  |  | znížená |  | 0 | 0 | 0 | 0 | 0 | 4 | K | 2 |  |  |  | ROZPOCET |  |  |  | 0 | 0 | 0 | 0 | 0 | 2 | 0 | 4 | -1417605893
| VV |  | rv*3 |  | 0.324 | [13 empty] | VV | 2 | 2 | True | 0 | ROZPOCET
| VV |  | Súčet |  | 0.324 | [13 empty] | VV | 2 | 4 | True | 1 | ROZPOCET
8 | K | 162301121.S | Vodorovné premiestnenie výkopku po spevnenej ceste z horniny tr.1-4, nad 100 do 1000 m3 na vzdialenosť nad 50 do 500 m | m3 | 214.441 |  | 0 |  |  |  | znížená |  | 0 | 0 | 0 | 0 | 0 | 4 | K | 2 |  |  |  | ROZPOCET |  |  |  | 0 | 0 | 0 | 0 | 0 | 2 | 0 | 4 | 1071100185
| VV |  | "medziskladka" | [15 empty] | VV | 2 | 1 | True | 0 | ROZPOCET
| VV |  | rr |  | 139.039 | [13 empty] | VV | 2 | 2 | True | 0 | ROZPOCET
| VV |  | "z medziskladky na zásyp" | [15 empty] | VV | 2 | 1 | True | 0 | ROZPOCET
| VV |  | zásyp |  | 75.402 | [13 empty] | VV | 2 | 2 | True | 0 | ROZPOCET
| VV |  | Súčet |  | 214.441 | [13 empty] | VV | 2 | 4 | True | 1 | ROZPOCET
9 | K | 162501114.S | Vodorovné premiestnenie výkopku po nespevnenej ceste z horniny tr.1-4, do 100 m3, na vzdialenosť do 25 km | m3 | 63.637 |  | 0 |  |  |  | znížená |  | 0 | 0 | 0 | 0 | 0 | 4 | K | 2 |  |  |  | ROZPOCET |  |  |  | 0 | 0 | 0 | 0 | 0 | 2 | 0 | 4 | 251480491
| VV |  | rr |  | 139.039 | [13 empty] | VV | 2 | 2 | True | 0 | ROZPOCET
| VV |  | -zásyp |  | -75.402 | [13 empty] | VV | 2 | 2 | True | 0 | ROZPOCET
| VV | zbytok | Medzisúčet |  | 63.637 | [13 empty] | VV | 2 | 3 | True | 0 | ROZPOCET
| VV |  | Súčet |  | 63.637 | [13 empty] | VV | 2 | 4 | True | 1 | ROZPOCET
10 | K | 167101100.S | Nakladanie výkopku tr.1-4 ručne | m3 | 0.108 |  | 0 |  |  |  | znížená |  | 0 | 0 | 0 | 0 | 0 | 4 | K | 2 |  |  |  | ROZPOCET |  |  |  | 0 | 0 | 0 | 0 | 0 | 2 | 0 | 4 | 1307043178
| VV |  | rv |  | 0.108 | [13 empty] | VV | 2 | 2 | True | 1 | ROZPOCET
11 | K | 167101101.S | Nakladanie neuľahnutého výkopku z hornín tr.1-4 do 100 m3 | m3 | 139.039 |  | 0 |  |  |  | znížená |  | 0 | 0 | 0 | 0 | 0 | 4 | K | 2 |  |  |  | ROZPOCET |  |  |  | 0 | 0 | 0 | 0 | 0 | 2 | 0 | 4 | 356167661
| VV |  | zásyp |  | 75.402 | [13 empty] | VV | 2 | 2 | True | 0 | ROZPOCET
| VV |  | "na odvoz na skladku" | [15 empty] | VV | 2 | 1 | True | 0 | ROZPOCET
| VV |  | zbytok |  | 63.637 | [13 empty] | VV | 2 | 2 | True | 0 | ROZPOCET
| VV |  | Súčet |  | 139.039 | [13 empty] | VV | 2 | 4 | True | 1 | ROZPOCET
12 | K | 171201201.S | Uloženie sypaniny na skládky do 100 m3 | m3 | 139.147 |  | 0 |  |  |  | znížená |  | 0 | 0 | 0 | 0 | 0 | 4 | K | 2 |  |  |  | ROZPOCET |  |  |  | 0 | 0 | 0 | 0 | 0 | 2 | 0 | 4 | -1988165971
| VV |  | "medziskladka" | [15 empty] | VV | 2 | 1 | True | 0 | ROZPOCET
| VV |  | rv |  | 0.108 | [13 empty] | VV | 2 | 2 | True | 0 | ROZPOCET
| VV |  | rr |  | 139.039 | [13 empty] | VV | 2 | 2 | True | 0 | ROZPOCET
| VV |  | Súčet |  | 139.147 | [13 empty] | VV | 2 | 4 | True | 1 | ROZPOCET
13 | K | 171209002.S | Poplatok za skládku - zemina a kamenivo (17 05) ostatné | t | 108.183 |  | 0 |  |  |  | znížená |  | 0 | 0 | 0 | 0 | 0 | 4 | K | 2 |  |  |  | ROZPOCET |  |  |  | 0 | 0 | 0 | 0 | 0 | 2 | 0 | 4 | 1878431571
| VV |  | zbytok*1,7 |  | 108.183 | [13 empty] | VV | 2 | 2 | True | 0 | ROZPOCET
| VV |  | Súčet |  | 108.183 | [13 empty] | VV | 2 | 4 | True | 1 | ROZPOCET
14 | K | 174101001.S | Zásyp sypaninou so zhutnením jám, šachiet, rýh, zárezov alebo okolo objektov do 100 m3 | m3 | 75.402 |  | 0 |  |  |  | znížená |  | 0 | 0 | 0 | 0 | 0 | 4 | K | 2 |  |  |  | ROZPOCET |  |  |  | 0 | 0 | 0 | 0 | 0 | 2 | 0 | 4 | 2059190430
| VV |  | "zásyp okapu" | [15 empty] | VV | 2 | 1 | True | 0 | ROZPOCET
| VV |  | "okapový M16" | [15 empty] | VV | 2 | 1 | True | 0 | ROZPOCET
| VV |  | okap*0,5 |  | 50.885 | [13 empty] | VV | 2 | 2 | True | 0 | ROZPOCET
| VV |  | "okapový tráva M15" | [15 empty] | VV | 2 | 1 | True | 0 | ROZPOCET
| VV |  | 0,85*0,6*(16,3+3,22+27,11+25,17+7,97+32,43+32,28+5,92+22,45) |  | 88.154 | [13 empty] | VV | 2 | 2 | True | 0 | ROZPOCET
| VV |  | -0,15*ok |  | -28.527 | [13 empty] | VV | 2 | 2 | True | 0 | ROZPOCET
| VV |  | -0,2*fn5 |  | -35.11 | [13 empty] | VV | 2 | 2 | True | 0 | ROZPOCET
| VV | zásyp | Medzisúčet |  | 75.402 | [13 empty] | VV | 2 | 3 | True | 0 | ROZPOCET
| VV |  | Súčet |  | 75.402 | [13 empty] | VV | 2 | 4 | True | 1 | ROZPOCET
| D | 2 | Zakladanie |  |  |  | 0 | [5 empty] | 0 |  | 0.3356 |  | 0 | 1 | D | 1 |  |  |  | ROZPOCET | [9 empty] | 0
15 | K | 273321411.S | Betón základových dosiek, železový (bez výstuže), tr. C 25/30 | m3 | 0.054 |  | 0 |  |  |  | znížená |  | 0 | 2.4157 | 0.13045 | 0 | 0 | 4 | K | 2 |  |  |  | ROZPOCET |  |  |  | 0 | 0 | 0 | 0 | 0 | 2 | 0 | 4 | 1070399427
| VV |  | "jimka 1.26" | [15 empty] | VV | 2 | 1 | True | 0 | ROZPOCET
| VV |  | 0,15*0,6*0,6 |  | 0.054 | [13 empty] | VV | 2 | 2 | True | 0 | ROZPOCET
| VV |  | Súčet |  | 0.054 | [13 empty] | VV | 2 | 4 | True | 1 | ROZPOCET
16 | K | 273362442.S | Výstuž základových dosiek zo zvár. sietí KARI, priemer drôtu 8/8 mm, veľkosť oka 150x150 mm | m2 | 0.414 |  | 0 |  |  |  | znížená |  | 0 | 0.0062736 | 0.0025973 | 0 | 0 | 4 | K | 2 |  |  |  | ROZPOCET |  |  |  | 0 | 0 | 0 | 0 | 0 | 2 | 0 | 4 | -1107134221
| VV |  | "jimka 01.26" | [15 empty] | VV | 2 | 1 | True | 0 | ROZPOCET
| VV |  | 0,6*0,6*1,15 |  | 0.414 | [13 empty] | VV | 2 | 2 | True | 0 | ROZPOCET
| VV |  | Súčet |  | 0.414 | [13 empty] | VV | 2 | 4 | True | 1 | ROZPOCET
17 | K | 279321411.S | Betón základových múrov, železový (bez výstuže), tr. C 25/30 | m3 | 0.08 |  | 0 |  |  |  | znížená |  | 0 | 2.4157 | 0.19326 | 0 | 0 | 4 | K | 2 |  |  |  | ROZPOCET |  |  |  | 0 | 0 | 0 | 0 | 0 | 2 | 0 | 4 | -781259135
| VV |  | "jimka 01.26" | [15 empty] | VV | 2 | 1 | True | 0 | ROZPOCET
| VV |  | "steny" | [15 empty] | VV | 2 | 1 | True | 0 | ROZPOCET
| VV |  | 0,1*0,4*2*(0,6+0,4) |  | 0.08 | [13 empty] | VV | 2 | 2 | True | 0 | ROZPOCET
| VV | bj | Medzisúčet |  | 0.08 | [13 empty] | VV | 2 | 3 | True | 0 | ROZPOCET
| VV |  | Súčet |  | 0.08 | [13 empty] | VV | 2 | 4 | True | 1 | ROZPOCET
18 | K | 279351101.S | Debnenie základových múrov jednostranné zhotovenie-dielce | m2 | 0.64 |  | 0 |  |  |  | znížená |  | 0 | 0.0017927 | 0.0011473 | 0 | 0 | 4 | K | 2 |  |  |  | ROZPOCET |  |  |  | 0 | 0 | 0 | 0 | 0 | 2 | 0 | 4 | -505926471
| VV |  | "jimka 01.26" | [15 empty] | VV | 2 | 1 | True | 0 | ROZPOCET
| VV |  | 4*0,4*0,4 |  | 0.64 | [13 empty] | VV | 2 | 2 | True | 0 | ROZPOCET
| VV | dstenaj | Medzisúčet |  | 0.64 | [13 empty] | VV | 2 | 3 | True | 0 | ROZPOCET
| VV |  | Súčet |  | 0.64 | [13 empty] | VV | 2 | 4 | True | 1 | ROZPOCET
19 | K | 279351102.S | Debnenie základových múrov jednostranné odstránenie-dielce | m2 | 0.64 |  | 0 |  |  |  | znížená |  | 0 | 0 | 0 | 0 | 0 | 4 | K | 2 |  |  |  | ROZPOCET |  |  |  | 0 | 0 | 0 | 0 | 0 | 2 | 0 | 4 | -1407382620
| VV |  | dstenaj |  | 0.64 | [13 empty] | VV | 2 | 2 | True | 1 | ROZPOCET
20 | K | 279361821.S | Výstuž základových múrov nosných z ocele B500 (10505) | t | 0.008 |  | 0 |  |  |  | znížená |  | 0 | 1.019 | 0.0081517 | 0 | 0 | 4 | K | 2 |  |  |  | ROZPOCET |  |  |  | 0 | 0 | 0 | 0 | 0 | 2 | 0 | 4 | 1322214201
| VV |  | bj*0,1 |  | 0.008 | [13 empty] | VV | 2 | 2 | True | 0 | ROZPOCET
| VV |  | Súčet |  | 0.008 | [13 empty] | VV | 2 | 4 | True | 1 | ROZPOCET
21 | K | 289901111.S | Vyčistenie trhlín alebo dutín do 30mm hĺbky 0-150 mm | m | 683.945 |  | 0 |  |  |  | znížená |  | 0 | 0 | 0 | 0 | 0 | 4 | K | 2 |  |  |  | ROZPOCET |  |  |  | 0 | 0 | 0 | 0 | 0 | 2 | 0 | 4 | -1909403833
| VV |  | "RR" | [15 empty] | VV | 2 | 1 | True | 0 | ROZPOCET
| VV |  | ostenav*0,1/0,15 |  | 683.945 | [13 empty] | VV | 2 | 2 | True | 0 | ROZPOCET
| VV |  | Súčet |  | 683.945 | [13 empty] | VV | 2 | 4 | True | 1 | ROZPOCET
| D | 3 | Zvislé a kompletné konštrukcie |  |  |  | 0 | [5 empty] | 0 |  | 42.0515 |  | 0 | 1 | D | 1 |  |  |  | ROZPOCET | [9 empty] | 0
22 | K | 310239211.S | Zamurovanie otvoru s plochou nad 1 do 4 m2 v murive nadzákladného tehlami na maltu vápennocementovú | m3 | 6.36 |  | 0 |  |  |  | znížená |  | 0 | 1.9274 | 12.258 | 0 | 0 | 4 | K | 2 |  |  |  | ROZPOCET |  |  |  | 0 | 0 | 0 | 0 | 0 | 2 | 0 | 4 | 882789828
| VV |  | "A" | [15 empty] | VV | 2 | 1 | True | 0 | ROZPOCET
| VV |  | "1NP otvory do 01.49" | [15 empty] | VV | 2 | 1 | True | 0 | ROZPOCET
| VV |  | 0,875*(0,737*1,9+0,695*1,9) |  | 2.381 | [13 empty] | VV | 2 | 2 | True | 0 | ROZPOCET
| VV |  | "1NP 01.741a" | [15 empty] | VV | 2 | 1 | True | 0 | ROZPOCET
| VV |  | 0,33*0,79*2,2 |  | 0.574 | [13 empty] | VV | 2 | 2 | True | 0 | ROZPOCET
| VV |  | 0,522*1,349*2,05 |  | 1.444 | [13 empty] | VV | 2 | 2 | True | 0 | ROZPOCET
| VV |  | "2NP" | [15 empty] | VV | 2 | 1 | True | 0 | ROZPOCET
| VV |  | 0,23*1,5*2,59 |  | 0.894 | [13 empty] | VV | 2 | 2 | True | 0 | ROZPOCET
| VV | m05 | Medzisúčet |  | 5.293 | [13 empty] | VV | 2 | 3 | True | 0 | ROZPOCET
| VV |  | "A" | [15 empty] | VV | 2 | 1 | True | 0 | ROZPOCET
| VV |  | "1NP M04" | [15 empty] | VV | 2 | 1 | True | 0 | ROZPOCET
| VV |  | 0,417*0,711*1,85 |  | 0.549 | [13 empty] | VV | 2 | 2 | True | 0 | ROZPOCET
| VV |  | (0,89-0,417)*0,592*1,85 |  | 0.518 | [13 empty] | VV | 2 | 2 | True | 0 | ROZPOCET
| VV | m04 | Medzisúčet |  | 1.067 | [13 empty] | VV | 2 | 3 | True | 0 | ROZPOCET
| VV |  | Súčet |  | 6.36 | [13 empty] | VV | 2 | 4 | True | 1 | ROZPOCET
23 | K | 311209100.S | Vysušovanie vlhkého muriva elektroosmózou, pôdorysná plocha stavby do 400 m2 | ks | 1 |  | 0 |  |  |  | znížená |  | 0 | 0.002 | 0.002 | 0 | 0 | 4 | K | 2 |  |  |  | ROZPOCET |  |  |  | 0 | 0 | 0 | 0 | 0 | 2 | 0 | 4 | 480270143
| VV |  | "1PP" | [15 empty] | VV | 2 | 1 | True | 0 | ROZPOCET
| VV |  | 1 |  | 1 | [13 empty] | VV | 2 | 2 | True | 0 | ROZPOCET
| VV |  | Súčet |  | 1 | [13 empty] | VV | 2 | 4 | True | 1 | ROZPOCET
24 | K | 311271301 | Murivo nosné (m3) 50x20x25 s betónovou výplňou hr. 200 mm | m3 | 1.822 |  | 0 |  |  |  | znížená |  | 0 | 2.2262 | 4.0561 | 0 | 0 | 4 | K | 2 |  |  |  | ROZPOCET |  |  |  | 0 | 0 | 0 | 0 | 0 | 2 | 0 | 4 | 956949627
| VV |  | "M09 domurovanie atiky" | [15 empty] | VV | 2 | 1 | True | 0 | ROZPOCET
| VV |  | 0,2*0,25*2*(6,24+3,13+6,0+2,85) |  | 1.822 | [13 empty] | VV | 2 | 2 | True | 0 | ROZPOCET
| VV | pr20 | Medzisúčet |  | 1.822 | [13 empty] | VV | 2 | 3 | True | 0 | ROZPOCET
| VV |  | Súčet |  | 1.822 | [13 empty] | VV | 2 | 4 | True | 1 | ROZPOCET
25 | K | 311361825 | Výstuž pre murivo nosné PREMAC s betónovou výplňou z ocele B500 (10505) | t | 0.182 |  | 0 |  |  |  | znížená |  | 0 | 1.002 | 0.18236 | 0 | 0 | 4 | K | 2 |  |  |  | ROZPOCET |  |  |  | 0 | 0 | 0 | 0 | 0 | 2 | 0 | 4 | -659542370
| VV |  | pr20*0,1 |  | 0.182 | [13 empty] | VV | 2 | 2 | True | 0 | ROZPOCET
| VV |  | Súčet |  | 0.182 | [13 empty] | VV | 2 | 4 | True | 1 | ROZPOCET
26 | K | 314232521.S | Murivo komínov z tehál prierezu 150x150 mm MC 10 z tehál pálených plných 290 mm | m3 | 7.203 |  | 0 |  |  |  | znížená |  | 0 | 1.8892 | 13.6079 | 0 | 0 | 4 | K | 2 |  |  |  | ROZPOCET |  |  |  | 0 | 0 | 0 | 0 | 0 | 2 | 0 | 4 | 84417122
| VV |  | "premurovanie komina nad stzrechou zamočníckou" | [15 empty] | VV | 2 | 1 | True | 0 | ROZPOCET
| VV |  | 2,45*1,96*1,5 |  | 7.203 | [13 empty] | VV | 2 | 2 | True | 0 | ROZPOCET
| VV |  | Súčet |  | 7.203 | [13 empty] | VV | 2 | 4 | True | 1 | ROZPOCET
27 | K | 317160172.S | Keramický preklad nenosný šírky 145 mm, výšky 71 mm, dĺžky 1250 mm | ks | 1 |  | 0 |  |  |  | znížená |  | 0 | 0.02922 | 0.02922 | 0 | 0 | 4 | K | 2 |  |  |  | ROZPOCET |  |  |  | 0 | 0 | 0 | 0 | 0 | 2 | 0 | 4 | 2123011314
| VV |  | "01.15" | [15 empty] | VV | 2 | 1 | True | 0 | ROZPOCET
| VV |  | 1 |  | 1 | [13 empty] | VV | 2 | 2 | True | 0 | ROZPOCET
| VV |  | Súčet |  | 1 | [13 empty] | VV | 2 | 4 | True | 1 | ROZPOCET
28 | K | 317944313.S | Valcované nosníky dodatočne osadzované do pripravených otvorov bez zamurovania hláv č.14 až 22 | t | 0.792 |  | 0 |  |  |  | znížená |  | 0 | 1.09 | 0.86328 | 0 | 0 | 4 | K | 2 |  |  |  | ROZPOCET |  |  |  | 0 | 0 | 0 | 0 | 0 | 2 | 0 | 4 | 900535171
| VV |  | "A" | [15 empty] | VV | 2 | 1 | True | 0 | ROZPOCET
| VV |  | "otvory do maliarskej dielne 1NP 2xU180, 3ks na otvor" | [15 empty] | VV | 2 | 1 | True | 0 | ROZPOCET
| VV |  | 3,0*2*3*2*22*0,001 |  | 0.792 | [13 empty] | VV | 2 | 2 | True | 0 | ROZPOCET
| VV |  | Súčet |  | 0.792 | [13 empty] | VV | 2 | 4 | True | 1 | ROZPOCET
29 | K | 319201311.S | Vyrovnanie nerovného povrchu bez odsekania tehál hr.do 30 mm | m2 | 0.84 |  | 0 |  |  |  | znížená |  | 0 | 0.029055 | 0.024406 | 0 | 0 | 4 | K | 2 |  |  |  | ROZPOCET |  |  |  | 0 | 0 | 0 | 0 | 0 | 2 | 0 | 4 | -249261134
| VV |  | "A" | [15 empty] | VV | 2 | 1 | True | 0 | ROZPOCET
| VV |  | "otvory do maliarskej dielne" | [15 empty] | VV | 2 | 1 | True | 0 | ROZPOCET
| VV |  | 0,25*0,44*2*2 |  | 0.44 | [13 empty] | VV | 2 | 2 | True | 0 | ROZPOCET
| VV |  | "otvory pre VZT čalunnok" | [15 empty] | VV | 2 | 1 | True | 0 | ROZPOCET
| VV |  | 0,4*0,25*2*2 |  | 0.4 | [13 empty] | VV | 2 | 2 | True | 0 | ROZPOCET
| VV |  | Medzisúčet |  | 0.84 | [13 empty] | VV | 2 | 3 | True | 0 | ROZPOCET
| VV |  | Súčet |  | 0.84 | [13 empty] | VV | 2 | 4 | True | 1 | ROZPOCET
30 | K | 340001001.S | Rezanie stenových pórobetónových blokopanelov hr. od 200 do 300 mm | m | 51.66 |  | 0 |  |  |  | znížená |  | 0 | 0 | 0 | 0 | 0 | 4 | K | 2 |  |  |  | ROZPOCET |  |  |  | 0 | 0 | 0 | 0 | 0 | 2 | 0 | 4 | -370166464
| VV |  | "A" | [15 empty] | VV | 2 | 1 | True | 0 | ROZPOCET
| VV |  | "1NP" | [15 empty] | VV | 2 | 1 | True | 0 | ROZPOCET
| VV |  | "pre preklad nad otvor" 2*(0,15*2+1,43+0,5) |  | 4.46 | [13 empty] | VV | 2 | 2 | True | 0 | ROZPOCET
| VV |  | "otvor do maliarskej dielne" | [15 empty] | VV | 2 | 1 | True | 0 | ROZPOCET
| VV |  | 2*(3,0*2+2,9*2)*2 |  | 47.2 | [13 empty] | VV | 2 | 2 | True | 0 | ROZPOCET
| VV |  | Medzisúčet |  | 51.66 | [13 empty] | VV | 2 | 3 | True | 0 | ROZPOCET
| VV |  | Súčet |  | 51.66 | [13 empty] | VV | 2 | 4 | True | 1 | ROZPOCET
31 | K | 340238266.S | Zamurovanie otvorov plochy od 0,25 do 1 m2 z pórobetónových tvárnic hladkých hrúbky 200 mm | m2 | 0.266 |  | 0 |  |  |  | znížená |  | 0 | 0.14498 | 0.038565 | 0 | 0 | 4 | K | 2 |  |  |  | ROZPOCET |  |  |  | 0 | 0 | 0 | 0 | 0 | 2 | 0 | 4 | 1927286973
| VV |  | "2NP okno 03.02" | [15 empty] | VV | 2 | 1 | True | 0 | ROZPOCET
| VV |  | 0,38*0,7 |  | 0.266 | [13 empty] | VV | 2 | 2 | True | 0 | ROZPOCET
| VV |  | Súčet |  | 0.266 | [13 empty] | VV | 2 | 4 | True | 1 | ROZPOCET
32 | K | 340238267.S | Zamurovanie otvorov plochy od 0,25 do 1 m2 z pórobetónových tvárnic hladkých hrúbky 300 mm | m2 | 0.326 |  | 0 |  |  |  | znížená |  | 0 | 0.20482 | 0.066771 | 0 | 0 | 4 | K | 2 |  |  |  | ROZPOCET |  |  |  | 0 | 0 | 0 | 0 | 0 | 2 | 0 | 4 | 2129902933
| VV |  | "1NP 01.71a" | [15 empty] | VV | 2 | 1 | True | 0 | ROZPOCET
| VV |  | 0,16*2,04 |  | 0.326 | [13 empty] | VV | 2 | 2 | True | 0 | ROZPOCET
| VV |  | Súčet |  | 0.326 | [13 empty] | VV | 2 | 4 | True | 1 | ROZPOCET
33 | K | 342240131.S | Priečky z tehál pálených dierovaných brúsených na pero a drážku hrúbky 100 mm, na maltu pre tenké škáry | m2 | 8.485 |  | 0 |  |  |  | znížená |  | 0 | 0.08753 | 0.74269 | 0 | 0 | 4 | K | 2 |  |  |  | ROZPOCET |  |  |  | 0 | 0 | 0 | 0 | 0 | 2 | 0 | 4 | 642553291
| VV |  | "A" | [15 empty] | VV | 2 | 1 | True | 0 | ROZPOCET
| VV |  | "M06 1NP" | [15 empty] | VV | 2 | 1 | True | 0 | ROZPOCET
| VV |  | 3,78*1,892-0,81*1,97 |  | 5.556 | [13 empty] | VV | 2 | 2 | True | 0 | ROZPOCET
| VV |  | "2NP 02.13" | [15 empty] | VV | 2 | 1 | True | 0 | ROZPOCET
| VV |  | 1,035*2,83 |  | 2.929 | [13 empty] | VV | 2 | 2 | True | 0 | ROZPOCET
| VV |  | Medzisúčet |  | 8.485 | [13 empty] | VV | 2 | 3 | True | 0 | ROZPOCET
| VV |  | Súčet |  | 8.485 | [13 empty] | VV | 2 | 4 | True | 1 | ROZPOCET
34 | K | 342240161.S | Priečky z tehál pálených dierovaných brúsených na pero a drážku hrúbky 140 mm, na maltu pre tenké škáry | m2 | 84.71 |  | 0 |  |  |  | znížená |  | 0 | 0.10614 | 8.9913 | 0 | 0 | 4 | K | 2 |  |  |  | ROZPOCET |  |  |  | 0 | 0 | 0 | 0 | 0 | 2 | 0 | 4 | 276328339
| VV |  | "A" | [15 empty] | VV | 2 | 1 | True | 0 | ROZPOCET
| VV |  | "M01 zamurovanie otvorov po sklobetone vo fasáde" | [15 empty] | VV | 2 | 1 | True | 0 | ROZPOCET
| VV |  | "1NP" | [15 empty] | VV | 2 | 1 | True | 0 | ROZPOCET
| VV |  | 2,0*(1,74+1,997+2,055+1,761+1,788) |  | 18.682 | [13 empty] | VV | 2 | 2 | True | 0 | ROZPOCET
| VV |  | "01.15" 2,79*(3,056+1,033)-0,9*2,0 |  | 9.608 | [13 empty] | VV | 2 | 2 | True | 0 | ROZPOCET
| VV |  | "2NP" | [15 empty] | VV | 2 | 1 | True | 0 | ROZPOCET
| VV |  | 3,0*(1,765+2,035+2,022+2,021+1,802) |  | 28.935 | [13 empty] | VV | 2 | 2 | True | 0 | ROZPOCET
| VV |  | 4,78*3,0 |  | 14.34 | [13 empty] | VV | 2 | 2 | True | 0 | ROZPOCET
| VV | m01 | Medzisúčet |  | 71.565 | [13 empty] | VV | 2 | 3 | True | 0 | ROZPOCET
| VV |  | "1NP M03" | [15 empty] | VV | 2 | 1 | True | 0 | ROZPOCET
| VV |  | 0,944*2,0 |  | 1.888 | [13 empty] | VV | 2 | 2 | True | 0 | ROZPOCET
| VV |  | "2NP" | [15 empty] | VV | 2 | 1 | True | 0 | ROZPOCET
| VV |  | "02.52" | [15 empty] | VV | 2 | 1 | True | 0 | ROZPOCET
| VV |  | 0,88*1,774+0,88*1,788 |  | 3.135 | [13 empty] | VV | 2 | 2 | True | 0 | ROZPOCET
| VV |  | "3NP 03.05" | [15 empty] | VV | 2 | 1 | True | 0 | ROZPOCET
| VV |  | 2,2*0,8 |  | 1.76 | [13 empty] | VV | 2 | 2 | True | 0 | ROZPOCET
| VV |  | "otvory po VZT mriežkach svetliky" | [15 empty] | VV | 2 | 1 | True | 0 | ROZPOCET
| VV |  | pi*0,9*0,9/4*10 |  | 6.362 | [13 empty] | VV | 2 | 2 | True | 0 | ROZPOCET
| VV | m03 | Medzisúčet |  | 13.145 | [13 empty] | VV | 2 | 3 | True | 0 | ROZPOCET
| VV | por14 | Súčet |  | 84.71 | [13 empty] | VV | 2 | 4 | True | 1 | ROZPOCET
35 | K | 342240171.S | Priečky z tehál pálených dierovaných brúsených na pero a drážku hrúbky 175 mm, na maltu pre tenké škáry | m2 | 7.714 |  | 0 |  |  |  | znížená |  | 0 | 0.14055 | 1.0842 | 0 | 0 | 4 | K | 2 |  |  |  | ROZPOCET |  |  |  | 0 | 0 | 0 | 0 | 0 | 2 | 0 | 4 | 822102206
| VV |  | "vstup 01.05 po vyburanej stene" | [15 empty] | VV | 2 | 1 | True | 0 | ROZPOCET
| VV |  | 2,77*2,1+0,787*2,41 |  | 7.714 | [13 empty] | VV | 2 | 2 | True | 0 | ROZPOCET
| VV | M07 | Medzisúčet |  | 7.714 | [13 empty] | VV | 2 | 3 | True | 0 | ROZPOCET
| VV |  | Súčet |  | 7.714 | [13 empty] | VV | 2 | 4 | True | 1 | ROZPOCET
36 | K | 342948111.S | Ukotvenie priečok k murovaným konštrukciám priklincovaním spojky do ložnej škáry počas murovania | m | 255.31 |  | 0 |  |  |  | znížená |  | 0 | 0.00041 | 0.10468 | 0 | 0 | 4 | K | 2 |  |  |  | ROZPOCET |  |  |  | 0 | 0 | 0 | 0 | 0 | 2 | 0 | 4 | -450975806
| VV |  | 4*sqrt(ostena/18)*18 |  | 255.31 | [13 empty] | VV | 2 | 2 | True | 0 | ROZPOCET
| VV |  | Súčet |  | 255.31 | [13 empty] | VV | 2 | 4 | True | 1 | ROZPOCET
| D | 4 | Vodorovné konštrukcie |  |  |  | 0 | [5 empty] | 0 |  | 1.7242 |  | 0 | 1 | D | 1 |  |  |  | ROZPOCET | [9 empty] | 0
37 | K | 411941001.S | Nosné alebo spojovacie zvary stropných konštrukcií okrem betonárskej ocele, hrúbky zvaru do 10 mm | m | 13.2 |  | 0 |  |  |  | znížená |  | 0 | 0.00043267 | 0.0057112 | 0 | 0 | 4 | K | 2 |  |  |  | ROZPOCET |  |  |  | 0 | 0 | 0 | 0 | 0 | 2 | 0 | 4 | 603342554
| VV |  | "A" | [15 empty] | VV | 2 | 1 | True | 0 | ROZPOCET
| VV |  | "otvory do maliarskej dielne UPE180" | [15 empty] | VV | 2 | 1 | True | 0 | ROZPOCET
| VV |  | 0,1*7*3*2*2 |  | 8.4 | [13 empty] | VV | 2 | 2 | True | 0 | ROZPOCET
| VV |  | "zvarenie UPE100 čaluunik pre VZT" | [15 empty] | VV | 2 | 1 | True | 0 | ROZPOCET
| VV |  | 0,1*4*2*3*2 |  | 4.8 | [13 empty] | VV | 2 | 2 | True | 0 | ROZPOCET
| VV |  | Medzisúčet |  | 13.2 | [13 empty] | VV | 2 | 3 | True | 0 | ROZPOCET
| VV |  | Súčet |  | 13.2 | [13 empty] | VV | 2 | 4 | True | 1 | ROZPOCET
38 | K | 413232211.S | Zamurovanie zhlavia akýmikoľvek pálenými tehlami valcovaných nosníkov, výšky do 150 mm | ks | 16 |  | 0 |  |  |  | znížená |  | 0 | 0.024748 | 0.39597 | 0 | 0 | 4 | K | 2 |  |  |  | ROZPOCET |  |  |  | 0 | 0 | 0 | 0 | 0 | 2 | 0 | 4 | 217191043
| VV |  | "A" | [15 empty] | VV | 2 | 1 | True | 0 | ROZPOCET
| VV |  | "otvory do maliarskej dielne" | [15 empty] | VV | 2 | 1 | True | 0 | ROZPOCET
| VV |  | 2*2*2 |  | 8 | [13 empty] | VV | 2 | 2 | True | 0 | ROZPOCET
| VV |  | "otvory do čalunnickej dielne" | [15 empty] | VV | 2 | 1 | True | 0 | ROZPOCET
| VV |  | 2*2*2 |  | 8 | [13 empty] | VV | 2 | 2 | True | 0 | ROZPOCET
| VV |  | Medzisúčet |  | 16 | [13 empty] | VV | 2 | 3 | True | 0 | ROZPOCET
| VV |  | Súčet |  | 16 | [13 empty] | VV | 2 | 4 | True | 1 | ROZPOCET
39 | K | 434311116.S | Stupne dusané na terén alebo dosku z betónu bez poteru, so zahladením povrchu tr. C 20/25 | m | 13.2 |  | 0 |  |  |  | znížená |  | 0 | 0.099599 | 1.3147 | 0 | 0 | 4 | K | 2 |  |  |  | ROZPOCET |  |  |  | 0 | 0 | 0 | 0 | 0 | 2 | 0 | 4 | 762635625
| VV |  | "A" | [15 empty] | VV | 2 | 1 | True | 0 | ROZPOCET
| VV |  | " pri rampe" | [15 empty] | VV | 2 | 1 | True | 0 | ROZPOCET
| VV |  | 2,0*2+2,1*2 |  | 8.2 | [13 empty] | VV | 2 | 2 | True | 0 | ROZPOCET
| VV |  | "M11 vyrovnanie do 01.29" | [15 empty] | VV | 2 | 1 | True | 0 | ROZPOCET
| VV |  | 1,26*2+1,24*2 |  | 5 | [13 empty] | VV | 2 | 2 | True | 0 | ROZPOCET
| VV |  | Medzisúčet |  | 13.2 | [13 empty] | VV | 2 | 3 | True | 0 | ROZPOCET
| VV |  | Súčet |  | 13.2 | [13 empty] | VV | 2 | 4 | True | 1 | ROZPOCET
40 | K | 434351141.S | Debnenie stupňov na podstupňovej doske alebo na teréne pôdorysne priamočiarych zhotovenie | m2 | 1.98 |  | 0 |  |  |  | znížená |  | 0 | 0.0039623 | 0.0078453 | 0 | 0 | 4 | K | 2 |  |  |  | ROZPOCET |  |  |  | 0 | 0 | 0 | 0 | 0 | 2 | 0 | 4 | -854670134
| VV |  | "A" | [15 empty] | VV | 2 | 1 | True | 0 | ROZPOCET
| VV |  | " pri rampe" | [15 empty] | VV | 2 | 1 | True | 0 | ROZPOCET
| VV |  | 0,15*(2,0*2+2,1*2) |  | 1.23 | [13 empty] | VV | 2 | 2 | True | 0 | ROZPOCET
| VV |  | "M11 vyrovnanie do 01.29" | [15 empty] | VV | 2 | 1 | True | 0 | ROZPOCET
| VV |  | 0,3*(1,26+1,24) |  | 0.75 | [13 empty] | VV | 2 | 2 | True | 0 | ROZPOCET
| VV | dst | Medzisúčet |  | 1.98 | [13 empty] | VV | 2 | 3 | True | 0 | ROZPOCET
| VV |  | Súčet |  | 1.98 | [13 empty] | VV | 2 | 4 | True | 1 | ROZPOCET
41 | K | 434351142.S | Debnenie stupňov na podstupňovej doske alebo na teréne pôdorysne priamočiarych odstránenie | m2 | 1.98 |  | 0 |  |  |  | znížená |  | 0 | 0 | 0 | 0 | 0 | 4 | K | 2 |  |  |  | ROZPOCET |  |  |  | 0 | 0 | 0 | 0 | 0 | 2 | 0 | 4 | 1920874931
| VV |  | dst |  | 1.98 | [13 empty] | VV | 2 | 2 | True | 1 | ROZPOCET
| D | 5 | Komunikácie |  |  |  | 0 | [5 empty] | 0 |  | 103.6791 |  | 0 | 1 | D | 1 |  |  |  | ROZPOCET | [9 empty] | 0
42 | K | 564251111.S | Podklad alebo podsyp zo štrkopiesku s rozprestretím, vlhčením a zhutnením, po zhutnení hr. 150 mm | m2 | 190.177 |  | 0 |  |  |  | znížená |  | 0 | 0.30361 | 57.7396 | 0 | 0 | 4 | K | 2 |  |  |  | ROZPOCET |  |  |  | 0 | 0 | 0 | 0 | 0 | 2 | 0 | 4 | -377143471
| VV |  | "okapový" | [15 empty] | VV | 2 | 1 | True | 0 | ROZPOCET
| VV |  | ok |  | 190.177 | [13 empty] | VV | 2 | 2 | True | 0 | ROZPOCET
| VV |  | Súčet |  | 190.177 | [13 empty] | VV | 2 | 4 | True | 1 | ROZPOCET
43 | K | 581114113.S | Kryt z betónu prostého C 25/30 komunikácií pre peších hr. 100 mm | m2 | 190.177 |  | 0 |  |  |  | znížená |  | 0 | 0.24156 | 45.9394 | 0 | 0 | 4 | K | 2 |  |  |  | ROZPOCET |  |  |  | 0 | 0 | 0 | 0 | 0 | 2 | 0 | 4 | -2043372291
| VV |  | "A okapový" | [15 empty] | VV | 2 | 1 | True | 0 | ROZPOCET
| VV |  | okap/0,85*0,65 |  | 77.824 | [13 empty] | VV | 2 | 2 | True | 0 | ROZPOCET
| VV |  | okap2/0,85/0,6*0,65 |  | 112.353 | [13 empty] | VV | 2 | 2 | True | 0 | ROZPOCET
| VV | ok | Medzisúčet |  | 190.177 | [13 empty] | VV | 2 | 3 | True | 0 | ROZPOCET
| VV |  | Súčet |  | 190.177 | [13 empty] | VV | 2 | 4 | True | 1 | ROZPOCET
| D | 6 | Úpravy povrchov, podlahy, osadenie |  |  |  | 0 | [5 empty] | 0 |  | 555.8033 |  | 0 | 1 | D | 1 |  |  |  | ROZPOCET | [9 empty] | 0
44 | K | 612403399.S | Hrubá výplň rýh na stenách akoukoľvek maltou, akejkoľvek šírky ryhy | m2 | 298.857 |  | 0 |  |  |  | znížená |  | 0 | 0.07552 | 22.5697 | 0 | 0 | 4 | K | 2 |  |  |  | ROZPOCET |  |  |  | 0 | 0 | 0 | 0 | 0 | 2 | 0 | 4 | 824480846
| VV |  | "po rozvodoch" | [15 empty] | VV | 2 | 1 | True | 0 | ROZPOCET
| VV |  | 0,15*ostena5*0,2 |  | 298.857 | [13 empty] | VV | 2 | 2 | True | 0 | ROZPOCET
| VV | hv | Súčet |  | 298.857 | [13 empty] | VV | 2 | 4 | True | 1 | ROZPOCET
45 | K | 612409991.S | Začistenie omietok (s dodaním hmoty) okolo okien, dverí, podláh, obkladov atď. | m | 1665.226 |  | 0 |  |  |  | znížená |  | 0 | 0.002798 | 4.6593 | 0 | 0 | 4 | K | 2 |  |  |  | ROZPOCET |  |  |  | 0 | 0 | 0 | 0 | 0 | 2 | 0 | 4 | -1310333732
| VV |  | "RR" | [15 empty] | VV | 2 | 1 | True | 0 | ROZPOCET
| VV |  | ostokno/0,38 |  | 1665.226 | [13 empty] | VV | 2 | 2 | True | 0 | ROZPOCET
| VV |  | Súčet |  | 1665.226 | [13 empty] | VV | 2 | 4 | True | 1 | ROZPOCET
46 | K | 612423521.S | Omietka rýh v stenách maltou vápennou šírky ryhy do 150 mm omietkou hladkou | m2 | 298.857 |  | 0 |  |  |  | znížená |  | 0 | 0.036232 | 10.8282 | 0 | 0 | 4 | K | 2 |  |  |  | ROZPOCET |  |  |  | 0 | 0 | 0 | 0 | 0 | 2 | 0 | 4 | -122705149
| VV |  | hv |  | 298.857 | [13 empty] | VV | 2 | 2 | True | 0 | ROZPOCET
| VV |  | Súčet |  | 298.857 | [13 empty] | VV | 2 | 4 | True | 1 | ROZPOCET
47 | K | 612460111.S | Príprava vnútorného podkladu stien na silno a nerovnomerne nasiakavé podklady regulátorom nasiakavosti | m2 | 226.33 |  | 0 |  |  |  | znížená |  | 0 | 0.00015 | 0.03395 | 0 | 0 | 4 | K | 2 |  |  |  | ROZPOCET |  |  |  | 0 | 0 | 0 | 0 | 0 | 2 | 0 | 4 | -250112111
| VV |  | ostena |  | 226.33 | [13 empty] | VV | 2 | 2 | True | 1 | ROZPOCET
48 | K | 612460121.S | Príprava vnútorného podkladu stien penetráciou základnou | m2 | 226.33 |  | 0 |  |  |  | znížená |  | 0 | 0.00023 | 0.052056 | 0 | 0 | 4 | K | 2 |  |  |  | ROZPOCET |  |  |  | 0 | 0 | 0 | 0 | 0 | 2 | 0 | 4 | -1227561436
| VV |  | ostena |  | 226.33 | [13 empty] | VV | 2 | 2 | True | 0 | ROZPOCET
| VV |  | Súčet |  | 226.33 | [13 empty] | VV | 2 | 4 | True | 1 | ROZPOCET
49 | K | 612460243.S | Vnútorná omietka stien vápennocementová jadrová (hrubá), hr. 20 mm | m2 | 226.33 |  | 0 |  |  |  | znížená |  | 0 | 0.0315 | 7.1294 | 0 | 0 | 4 | K | 2 |  |  |  | ROZPOCET |  |  |  | 0 | 0 | 0 | 0 | 0 | 2 | 0 | 4 | 1887425432
| VV |  | "nové konštrukcie domurovavavné" | [15 empty] | VV | 2 | 1 | True | 0 | ROZPOCET
| VV |  | "A" | [15 empty] | VV | 2 | 1 | True | 0 | ROZPOCET
| VV |  | "1NP otvory do 01.49" | [15 empty] | VV | 2 | 1 | True | 0 | ROZPOCET
| VV |  | 2*(0,737*1,9+0,695*1,9) |  | 5.442 | [13 empty] | VV | 2 | 2 | True | 0 | ROZPOCET
| VV |  | "1NP 01.741a" | [15 empty] | VV | 2 | 1 | True | 0 | ROZPOCET
| VV |  | 2*0,79*2,2 |  | 3.476 | [13 empty] | VV | 2 | 2 | True | 0 | ROZPOCET
| VV |  | 2*1,349*2,05 |  | 5.531 | [13 empty] | VV | 2 | 2 | True | 0 | ROZPOCET
| VV |  | "2NP" | [15 empty] | VV | 2 | 1 | True | 0 | ROZPOCET
| VV |  | 1,5*2,59 |  | 3.885 | [13 empty] | VV | 2 | 2 | True | 0 | ROZPOCET
| VV |  | "A" | [15 empty] | VV | 2 | 1 | True | 0 | ROZPOCET
| VV |  | "M06 1NP" | [15 empty] | VV | 2 | 1 | True | 0 | ROZPOCET
| VV |  | 2*3,78*1,892-0,81*1,97*2 |  | 11.112 | [13 empty] | VV | 2 | 2 | True | 0 | ROZPOCET
| VV |  | "2NP 02.13" | [15 empty] | VV | 2 | 1 | True | 0 | ROZPOCET
| VV |  | 1,035*2,83*2 |  | 5.858 | [13 empty] | VV | 2 | 2 | True | 0 | ROZPOCET
| VV |  | Medzisúčet |  | 35.304 | [13 empty] | VV | 2 | 3 | True | 0 | ROZPOCET
| VV |  | "A" | [15 empty] | VV | 2 | 1 | True | 0 | ROZPOCET
| VV |  | "1NP M04" | [15 empty] | VV | 2 | 1 | True | 0 | ROZPOCET
| VV |  | 2*0,711*1,85 |  | 2.631 | [13 empty] | VV | 2 | 2 | True | 0 | ROZPOCET
| VV |  | 2*0,592*1,85 |  | 2.19 | [13 empty] | VV | 2 | 2 | True | 0 | ROZPOCET
| VV |  | Medzisúčet |  | 4.821 | [13 empty] | VV | 2 | 3 | True | 0 | ROZPOCET
| VV |  | "2NP okno 03.02" | [15 empty] | VV | 2 | 1 | True | 0 | ROZPOCET
| VV |  | (0,22+0,38)*0,7 |  | 0.42 | [13 empty] | VV | 2 | 2 | True | 0 | ROZPOCET
| VV |  | "1NP 01.71a" | [15 empty] | VV | 2 | 1 | True | 0 | ROZPOCET
| VV |  | (0,16+0,3)*2,04 |  | 0.938 | [13 empty] | VV | 2 | 2 | True | 0 | ROZPOCET
| VV |  | "vstup 01.05 po vyburanej stene" | [15 empty] | VV | 2 | 1 | True | 0 | ROZPOCET
| VV |  | 2*2,77*2,1+0,787*2,41*2 |  | 15.427 | [13 empty] | VV | 2 | 2 | True | 0 | ROZPOCET
| VV |  | por14*2 |  | 169.42 | [13 empty] | VV | 2 | 2 | True | 0 | ROZPOCET
| VV | ostena | Súčet |  | 226.33 | [13 empty] | VV | 2 | 4 | True | 1 | ROZPOCET
50 | K | 612465111.S | Vnútorný sanačný systém stien, sanačný prednástrek cementový, krytie 50% | m2 | 1025.917 |  | 0 |  |  |  | znížená |  | 0 | 0.00525 | 5.3861 | 0 | 0 | 4 | K | 2 |  |  |  | ROZPOCET |  |  |  | 0 | 0 | 0 | 0 | 0 | 2 | 0 | 4 | 463410055
| VV |  | "1PP" | [15 empty] | VV | 2 | 1 | True | 0 | ROZPOCET
| VV |  | ostenav |  | 1025.917 | [13 empty] | VV | 2 | 2 | True | 0 | ROZPOCET
| VV |  | Súčet |  | 1025.917 | [13 empty] | VV | 2 | 4 | True | 1 | ROZPOCET
51 | K | 612465117.S | Vnútorný sanačný systém stien, sanačný prednástrek cementový odvlhčovací špeciálny, krytie 100% | m2 | 1025.917 |  | 0 |  |  |  | znížená |  | 0 | 0.00525 | 5.3861 | 0 | 0 | 4 | K | 2 |  |  |  | ROZPOCET |  |  |  | 0 | 0 | 0 | 0 | 0 | 2 | 0 | 4 | 175121986
| VV |  | ostenav |  | 1025.917 | [13 empty] | VV | 2 | 2 | True | 0 | ROZPOCET
| VV |  | Súčet |  | 1025.917 | [13 empty] | VV | 2 | 4 | True | 1 | ROZPOCET
52 | K | 612465122.S | Vnútorný sanačný systém stien s obsahom cementu, podkladová / vyrovnávacia omietka, hr. 15 mm | m2 | 1025.917 |  | 0 |  |  |  | znížená |  | 0 | 0.017325 | 17.774 | 0 | 0 | 4 | K | 2 |  |  |  | ROZPOCET |  |  |  | 0 | 0 | 0 | 0 | 0 | 2 | 0 | 4 | 778781863
| VV |  | ostenav |  | 1025.917 | [13 empty] | VV | 2 | 2 | True | 0 | ROZPOCET
| VV |  | Súčet |  | 1025.917 | [13 empty] | VV | 2 | 4 | True | 1 | ROZPOCET
53 | K | 612465153.S | Vnútorný sanačný systém stien s obsahom cementu, jadrová omietka odvlhčovacia, hr. 20 mm | m2 | 1025.917 |  | 0 |  |  |  | znížená |  | 0 | 0.02604 | 26.7149 | 0 | 0 | 4 | K | 2 |  |  |  | ROZPOCET |  |  |  | 0 | 0 | 0 | 0 | 0 | 2 | 0 | 4 | 1959569209
| VV |  | ostenav |  | 1025.917 | [13 empty] | VV | 2 | 2 | True | 0 | ROZPOCET
| VV |  | Súčet |  | 1025.917 | [13 empty] | VV | 2 | 4 | True | 1 | ROZPOCET
54 | K | 612465161.S | Vnútorný sanačný systém stien s obsahom cementu, sanačná omietka, hr. 10 mm | m2 | 1025.917 |  | 0 |  |  |  | znížená |  | 0 | 0.0105 | 10.7721 | 0 | 0 | 4 | K | 2 |  |  |  | ROZPOCET |  |  |  | 0 | 0 | 0 | 0 | 0 | 2 | 0 | 4 | 1755553129
| VV |  | ostenav |  | 1025.917 | [13 empty] | VV | 2 | 2 | True | 0 | ROZPOCET
| VV |  | Súčet |  | 1025.917 | [13 empty] | VV | 2 | 4 | True | 1 | ROZPOCET
55 | K | 612481011.S | Priebežná omietková lišta (omietnik) z pozinkovaného plechu pre hrúbku omietky 6 mm | m | 181.064 |  | 0 |  |  |  | znížená |  | 0 | 0.00177 | 0.32048 | 0 | 0 | 4 | K | 2 |  |  |  | ROZPOCET |  |  |  | 0 | 0 | 0 | 0 | 0 | 2 | 0 | 4 | -1733766271
| VV |  | ostena*0,8 |  | 181.064 | [13 empty] | VV | 2 | 2 | True | 0 | ROZPOCET
| VV |  | Súčet |  | 181.064 | [13 empty] | VV | 2 | 4 | True | 1 | ROZPOCET
56 | K | 612481119.S | Potiahnutie vnútorných stien sklotextilnou mriežkou s celoplošným prilepením | m2 | 226.33 |  | 0 |  |  |  | znížená |  | 0 | 0.00515 | 1.1656 | 0 | 0 | 4 | K | 2 |  |  |  | ROZPOCET |  |  |  | 0 | 0 | 0 | 0 | 0 | 2 | 0 | 4 | 50298884
| VV |  | ostena |  | 226.33 | [13 empty] | VV | 2 | 2 | True | 0 | ROZPOCET
| VV |  | Súčet |  | 226.33 | [13 empty] | VV | 2 | 4 | True | 1 | ROZPOCET
57 | K | 617472002.S | Oprava a utesnenie trhlín vodostav. betónov a betónov objektov kryštalickou hydroizolačnou hmotou ručne, netlaková voda, 2 vrstvy hr. 20 mm | m2 | 102.592 |  | 0 |  |  |  | znížená |  | 0 | 0.018461 | 1.894 | 0 | 0 | 4 | K | 2 |  |  |  | ROZPOCET |  |  |  | 0 | 0 | 0 | 0 | 0 | 2 | 0 | 4 | 194381597
| VV |  | "1PP 10% RR" | [15 empty] | VV | 2 | 1 | True | 0 | ROZPOCET
| VV |  | ostenav*0,1 |  | 102.592 | [13 empty] | VV | 2 | 2 | True | 0 | ROZPOCET
| VV |  | Súčet |  | 102.592 | [13 empty] | VV | 2 | 4 | True | 1 | ROZPOCET
58 | K | 622421212.S | Oprava vonkajších omietok stien zo suchých zmesí hladkých, členitosť I, opravovaná plocha nad 10% do 20% | m2 | 3719.736 |  | 0 |  |  |  | znížená |  | 0 | 0.00764 | 28.4188 | 0 | 0 | 4 | K | 2 |  |  |  | ROZPOCET |  |  |  | 0 | 0 | 0 | 0 | 0 | 2 | 0 | 4 | 1578156744
| VV |  | oofasada |  | 3594.967 | [13 empty] | VV | 2 | 2 | True | 0 | ROZPOCET
| VV |  | osokel |  | 124.769 | [13 empty] | VV | 2 | 2 | True | 0 | ROZPOCET
| VV |  | Súčet |  | 3719.736 | [13 empty] | VV | 2 | 4 | True | 1 | ROZPOCET
59 | K | 622451071.S | Vyspravenie povrchu neomietaných betónových stien vonkajších maltou cementovou pre omietky | m2 | 3594.967 |  | 0 |  |  |  | znížená |  | 0 | 0.006399 | 23.0042 | 0 | 0 | 4 | K | 2 |  |  |  | ROZPOCET |  |  |  | 0 | 0 | 0 | 0 | 0 | 2 | 0 | 4 | 1896645191
| VV |  | "vyrovnanie" | [15 empty] | VV | 2 | 1 | True | 0 | ROZPOCET
| VV |  | oofasada |  | 3594.967 | [13 empty] | VV | 2 | 2 | True | 0 | ROZPOCET
| VV |  | Súčet |  | 3594.967 | [13 empty] | VV | 2 | 4 | True | 1 | ROZPOCET
60 | K | 622460111.S | Príprava vonkajšieho podkladu stien na silno a nerovnomerne nasiakavé podklady regulátorom nasiakavosti | m2 | 539.245 |  | 0 |  |  |  | znížená |  | 0 | 0.00015 | 0.080887 | 0 | 0 | 4 | K | 2 |  |  |  | ROZPOCET |  |  |  | 0 | 0 | 0 | 0 | 0 | 2 | 0 | 4 | -2074018203
| VV |  | oofasada*0,15 |  | 539.245 | [13 empty] | VV | 2 | 2 | True | 1 | ROZPOCET
61 | K | 622460114.S | Príprava vonkajšieho podkladu stien na hladké nenasiakavé podklady adhéznym mostíkom | m2 | 4403.301 |  | 0 |  |  |  | znížená |  | 0 | 0.00035 | 1.5412 | 0 | 0 | 4 | K | 2 |  |  |  | ROZPOCET |  |  |  | 0 | 0 | 0 | 0 | 0 | 2 | 0 | 4 | -2023392592
| VV |  | fas |  | 4403.301 | [13 empty] | VV | 2 | 2 | True | 1 | ROZPOCET
62 | K | 622460116.S | Príprava vonkajšieho podkladu stien pre sanačné povrchové úpravy základným náterom | m2 | 3594.967 |  | 0 |  |  |  | znížená |  | 0 | 0.0002 | 0.71899 | 0 | 0 | 4 | K | 2 |  |  |  | ROZPOCET |  |  |  | 0 | 0 | 0 | 0 | 0 | 2 | 0 | 4 | -217920815
| VV |  | oofasada |  | 3594.967 | [13 empty] | VV | 2 | 2 | True | 0 | ROZPOCET
| VV |  | Súčet |  | 3594.967 | [13 empty] | VV | 2 | 4 | True | 1 | ROZPOCET
63 | K | 622460124.S | Príprava vonkajšieho podkladu stien penetráciou pod omietky a nátery | m2 | 4403.301 |  | 0 |  |  |  | znížená |  | 0 | 0.0004 | 1.7613 | 0 | 0 | 4 | K | 2 |  |  |  | ROZPOCET |  |  |  | 0 | 0 | 0 | 0 | 0 | 2 | 0 | 4 | -1262043337
| VV |  | fas |  | 4403.301 | [13 empty] | VV | 2 | 2 | True | 0 | ROZPOCET
| VV |  | Súčet |  | 4403.301 | [13 empty] | VV | 2 | 4 | True | 1 | ROZPOCET
64 | K | 622460233.S | Vonkajšia omietka stien cementová hrubá, hr. 20 mm | m2 | 43.92 |  | 0 |  |  |  | znížená |  | 0 | 0.0273 | 1.199 | 0 | 0 | 4 | K | 2 |  |  |  | ROZPOCET |  |  |  | 0 | 0 | 0 | 0 | 0 | 2 | 0 | 4 | -1263958159
| VV |  | "01.39" | [15 empty] | VV | 2 | 1 | True | 0 | ROZPOCET
| VV |  | 5,0*(2,5*2+4,3) |  | 46.5 | [13 empty] | VV | 2 | 2 | True | 0 | ROZPOCET
| VV |  | -0,8*2,0-0,7*0,7*2 |  | -2.58 | [13 empty] | VV | 2 | 2 | True | 0 | ROZPOCET
| VV | ocem | Medzisúčet |  | 43.92 | [13 empty] | VV | 2 | 3 | True | 0 | ROZPOCET
| VV |  | Súčet |  | 43.92 | [13 empty] | VV | 2 | 4 | True | 1 | ROZPOCET
65 | K | 622460365.S | Vonkajšia omietka stien vápennocementová jednovrstvová, hr. 20 mm | m2 | 539.245 |  | 0 |  |  |  | znížená |  | 0 | 0.02625 | 14.1552 | 0 | 0 | 4 | K | 2 |  |  |  | ROZPOCET |  |  |  | 0 | 0 | 0 | 0 | 0 | 2 | 0 | 4 | 977435363
| VV |  | "omietnitie osekaných omietok" | [15 empty] | VV | 2 | 1 | True | 0 | ROZPOCET
| VV |  | oofasada*0,15 |  | 539.245 | [13 empty] | VV | 2 | 2 | True | 0 | ROZPOCET
| VV |  | Súčet |  | 539.245 | [13 empty] | VV | 2 | 4 | True | 1 | ROZPOCET
66 | K | 622461045.S | Vonkajšia omietka stien pastovitá silikátová ryhovaná, hr. 3 mm | m2 | 4403.301 |  | 0 |  |  |  | znížená |  | 0 | 0.00392 | 17.2609 | 0 | 0 | 4 | K | 2 |  |  |  | ROZPOCET |  |  |  | 0 | 0 | 0 | 0 | 0 | 2 | 0 | 4 | -2022856835
| VV |  | fn1 |  | 3513.562 | [13 empty] | VV | 2 | 2 | True | 0 | ROZPOCET
| VV |  | kastlik |  | 81.405 | [13 empty] | VV | 2 | 2 | True | 0 | ROZPOCET
| VV |  | xps18 |  | 175.548 | [13 empty] | VV | 2 | 2 | True | 0 | ROZPOCET
| VV |  | ostokno |  | 632.786 | [13 empty] | VV | 2 | 2 | True | 0 | ROZPOCET
| VV | fas | Medzisúčet |  | 4403.301 | [13 empty] | VV | 2 | 3 | True | 0 | ROZPOCET
| VV |  | Súčet |  | 4403.301 | [13 empty] | VV | 2 | 4 | True | 1 | ROZPOCET
67 | K | 622473258.S | Náter na očistenie fasád od starých povrchových úprav na báze rozpúšťadiel | m2 | 3594.967 |  | 0 |  |  |  | znížená |  | 0 | 0.00042 | 1.5099 | 0 | 0 | 4 | K | 2 |  |  |  | ROZPOCET |  |  |  | 0 | 0 | 0 | 0 | 0 | 2 | 0 | 4 | -1950742642
| VV |  | oofasada |  | 3594.967 | [13 empty] | VV | 2 | 2 | True | 0 | ROZPOCET
| VV |  | Súčet |  | 3594.967 | [13 empty] | VV | 2 | 4 | True | 1 | ROZPOCET
68 | K | 622475011.S | Vonkajší náter stien proti pôsobeniu rias a mikroorganizmov, nanášaný ručne, odstraňovací a čistiaci, jednonásobný | m2 | 175.548 |  | 0 |  |  |  | znížená |  | 0 | 0.000258 | 0.045291 | 0 | 0 | 4 | K | 2 |  |  |  | ROZPOCET |  |  |  | 0 | 0 | 0 | 0 | 0 | 2 | 0 | 4 | 1783665193
| VV |  | "sokel" | [15 empty] | VV | 2 | 1 | True | 0 | ROZPOCET
| VV |  | fn5 |  | 175.548 | [13 empty] | VV | 2 | 2 | True | 0 | ROZPOCET
| VV |  | Súčet |  | 175.548 | [13 empty] | VV | 2 | 4 | True | 1 | ROZPOCET
69 | K | 622481119.S | Potiahnutie vonkajších stien sklotextilnou mriežkou s celoplošným prilepením | m2 | 1616.668 |  | 0 |  |  |  | znížená |  | 0 | 0.005154 | 8.3323 | 0 | 0 | 4 | K | 2 |  |  |  | ROZPOCET |  |  |  | 0 | 0 | 0 | 0 | 0 | 2 | 0 | 4 | 510490095
| VV |  | "zateplenie sokla" | [15 empty] | VV | 2 | 1 | True | 0 | ROZPOCET
| VV |  | fn5 |  | 175.548 | [13 empty] | VV | 2 | 2 | True | 0 | ROZPOCET
| VV |  | xps18 |  | 175.548 | [13 empty] | VV | 2 | 2 | True | 0 | ROZPOCET
| VV |  | "zosilnenie okolo ostení" | [15 empty] | VV | 2 | 1 | True | 0 | ROZPOCET
| VV |  | ostokno*2 |  | 1265.572 | [13 empty] | VV | 2 | 2 | True | 0 | ROZPOCET
| VV |  | Súčet |  | 1616.668 | [13 empty] | VV | 2 | 4 | True | 1 | ROZPOCET
70 | K | 625250632.S | Doteplenie konštrukcie extrudovaným polystyrénom hr. 30 mm, lepený celoplošne bez prikotvenia, kastliky žaluzii zvrchu | m2 | 81.405 |  | 0 |  |  |  | znížená |  | 0 | 0.01388 | 1.1299 | 0 | 0 | 4 | K | 2 |  |  |  | ROZPOCET |  |  |  | 0 | 0 | 0 | 0 | 0 | 2 | 0 | 4 | -1164955805
| VV |  | kastlik |  | 81.405 | [13 empty] | VV | 2 | 2 | True | 0 | ROZPOCET
| VV |  | Súčet |  | 81.405 | [13 empty] | VV | 2 | 4 | True | 1 | ROZPOCET
71 | K | 625250712.S | Kontaktný zatepľovací systém z minerálnej vlny hr. 180 mm, skrutkovacie kotvy | m2 | 3513.562 |  | 0 |  |  |  | znížená |  | 0 | 0.037369 | 131.2983 | 0 | 0 | 4 | K | 2 |  |  |  | ROZPOCET |  |  |  | 0 | 0 | 0 | 0 | 0 | 2 | 0 | 4 | 1696799536
| VV |  | oofasada |  | 3594.967 | [13 empty] | VV | 2 | 2 | True | 0 | ROZPOCET
| VV |  | "odpočet pod kastlíkmi pre žaluzie" | [15 empty] | VV | 2 | 1 | True | 0 | ROZPOCET
| VV |  | -kastlik |  | -81.405 | [13 empty] | VV | 2 | 2 | True | 0 | ROZPOCET
| VV | fn1 | Medzisúčet |  | 3513.562 | [13 empty] | VV | 2 | 3 | True | 0 | ROZPOCET
| VV |  | Súčet |  | 3513.562 | [13 empty] | VV | 2 | 4 | True | 1 | ROZPOCET
72 | K | 625250762.S | Kontaktný zatepľovací systém ostenia z minerálnej vlny hr. 30 mm | m2 | 632.786 |  | 0 |  |  |  | znížená |  | 0 | 0.018687 | 11.8246 | 0 | 0 | 4 | K | 2 |  |  |  | ROZPOCET |  |  |  | 0 | 0 | 0 | 0 | 0 | 2 | 0 | 4 | 63232089
| VV |  | "RR" | [15 empty] | VV | 2 | 1 | True | 0 | ROZPOCET
| VV |  | "ostenia okolo oken" | [15 empty] | VV | 2 | 1 | True | 0 | ROZPOCET
| VV |  | 0,38*4*sqrt(okno/239)*239 |  | 632.786 | [13 empty] | VV | 2 | 2 | True | 0 | ROZPOCET
| VV | ostokno | Medzisúčet |  | 632.786 | [13 empty] | VV | 2 | 3 | True | 0 | ROZPOCET
| VV |  | Súčet |  | 632.786 | [13 empty] | VV | 2 | 4 | True | 1 | ROZPOCET
73 | K | 625250782.S | Kontaktný zatepľovací systém z fenolovej peny hr. 40 mm, skrutkovacie kotvy, pod kastlíky žaluzii | m2 | 81.405 |  | 0 |  |  |  | znížená |  | 0 | 0.01125 | 0.91581 | 0 | 0 | 4 | K | 2 |  |  |  | ROZPOCET |  |  |  | 0 | 0 | 0 | 0 | 0 | 2 | 0 | 4 | 2070237589
| VV |  | "W01" | [15 empty] | VV | 2 | 1 | True | 0 | ROZPOCET
| VV |  | 1,37*0,25*144 |  | 49.32 | [13 empty] | VV | 2 | 2 | True | 0 | ROZPOCET
| VV |  | "W02" | [15 empty] | VV | 2 | 1 | True | 0 | ROZPOCET
| VV |  | 1,223*0,25*8 |  | 2.446 | [13 empty] | VV | 2 | 2 | True | 0 | ROZPOCET
| VV |  | "W03" | [15 empty] | VV | 2 | 1 | True | 0 | ROZPOCET
| VV |  | 1,13*0,25*2 |  | 0.565 | [13 empty] | VV | 2 | 2 | True | 0 | ROZPOCET
| VV |  | "W04" | [15 empty] | VV | 2 | 1 | True | 0 | ROZPOCET
| VV |  | 2,39*0,25*9 |  | 5.378 | [13 empty] | VV | 2 | 2 | True | 0 | ROZPOCET
| VV |  | "W05" | [15 empty] | VV | 2 | 1 | True | 0 | ROZPOCET
| VV |  | 2,41*0,25*12 |  | 7.23 | [13 empty] | VV | 2 | 2 | True | 0 | ROZPOCET
| VV |  | "W06" | [15 empty] | VV | 2 | 1 | True | 0 | ROZPOCET
| VV |  | 2,4*0,25*4 |  | 2.4 | [13 empty] | VV | 2 | 2 | True | 0 | ROZPOCET
| VV |  | "W07" | [15 empty] | VV | 2 | 1 | True | 0 | ROZPOCET
| VV |  | 1,23*0,25*12 |  | 3.69 | [13 empty] | VV | 2 | 2 | True | 0 | ROZPOCET
| VV |  | "W08" | [15 empty] | VV | 2 | 1 | True | 0 | ROZPOCET
| VV |  | 1,27*0,25*3 |  | 0.953 | [13 empty] | VV | 2 | 2 | True | 0 | ROZPOCET
| VV |  | "W10" | [15 empty] | VV | 2 | 1 | True | 0 | ROZPOCET
| VV |  | 1,22*0,25*10 |  | 3.05 | [13 empty] | VV | 2 | 2 | True | 0 | ROZPOCET
| VV |  | "W14" | [15 empty] | VV | 2 | 1 | True | 0 | ROZPOCET
| VV |  | 2,61*0,25*1 |  | 0.653 | [13 empty] | VV | 2 | 2 | True | 0 | ROZPOCET
| VV |  | "W15" | [15 empty] | VV | 2 | 1 | True | 0 | ROZPOCET
| VV |  | 1,76*0,25*1 |  | 0.44 | [13 empty] | VV | 2 | 2 | True | 0 | ROZPOCET
| VV |  | "W11" | [15 empty] | VV | 2 | 1 | True | 0 | ROZPOCET
| VV |  | 2,41*0,25*3 |  | 1.808 | [13 empty] | VV | 2 | 2 | True | 0 | ROZPOCET
| VV |  | "W13" | [15 empty] | VV | 2 | 1 | True | 0 | ROZPOCET
| VV |  | 1,08*0,25*1 |  | 0.27 | [13 empty] | VV | 2 | 2 | True | 0 | ROZPOCET
| VV |  | "W19" | [15 empty] | VV | 2 | 1 | True | 0 | ROZPOCET
| VV |  | 1,305*0,25*7 |  | 2.284 | [13 empty] | VV | 2 | 2 | True | 0 | ROZPOCET
| VV |  | "W20" | [15 empty] | VV | 2 | 1 | True | 0 | ROZPOCET
| VV |  | 1,265*0,25*1 |  | 0.316 | [13 empty] | VV | 2 | 2 | True | 0 | ROZPOCET
| VV |  | "Za2" | [15 empty] | VV | 2 | 1 | True | 0 | ROZPOCET
| VV |  | "W22" | [15 empty] | VV | 2 | 1 | True | 0 | ROZPOCET
| VV |  | 1,03*0,25 |  | 0.258 | [13 empty] | VV | 2 | 2 | True | 0 | ROZPOCET
| VV |  | 1,375*0,25 |  | 0.344 | [13 empty] | VV | 2 | 2 | True | 0 | ROZPOCET
| VV | kastlik | Medzisúčet |  | 81.405 | [13 empty] | VV | 2 | 3 | True | 0 | ROZPOCET
| VV |  | Súčet |  | 81.405 | [13 empty] | VV | 2 | 4 | True | 1 | ROZPOCET
74 | K | 631312711.S | Mazanina z betónu prostého (m3) tr. C 25/30 hr.nad 50 do 80 mm | m3 | 43.651 |  | 0 |  |  |  | znížená |  | 0 | 2.4157 | 105.4485 | 0 | 0 | 4 | K | 2 |  |  |  | ROZPOCET |  |  |  | 0 | 0 | 0 | 0 | 0 | 2 | 0 | 4 | -681660038
| VV |  | "A" | [15 empty] | VV | 2 | 1 | True | 0 | ROZPOCET
| VV |  | "1.02" | [15 empty] | VV | 2 | 1 | True | 0 | ROZPOCET
| VV |  | 0,05*6,5 |  | 0.325 | [13 empty] | VV | 2 | 2 | True | 0 | ROZPOCET
| VV |  | "1.26" | [15 empty] | VV | 2 | 1 | True | 0 | ROZPOCET
| VV |  | 0,05*11,97 |  | 0.599 | [13 empty] | VV | 2 | 2 | True | 0 | ROZPOCET
| VV |  | "1PP" | [15 empty] | VV | 2 | 1 | True | 0 | ROZPOCET
| VV |  | "00.2, 00.3" | [15 empty] | VV | 2 | 1 | True | 0 | ROZPOCET
| VV |  | 0,08*(103,43+28,12) |  | 10.524 | [13 empty] | VV | 2 | 2 | True | 0 | ROZPOCET
| VV |  | "1NP" | [15 empty] | VV | 2 | 1 | True | 0 | ROZPOCET
| VV |  | 0,08*(26,35+11,97+7,18+21,75+106,05+16,97+7,68+11,84+36,61+36,39+5,39+65,68+14,52+7,74+14,87) |  | 31.279 | [13 empty] | VV | 2 | 2 | True | 0 | ROZPOCET
| VV |  | "1.02" | [15 empty] | VV | 2 | 1 | True | 0 | ROZPOCET
| VV |  | 0,05*6,5 |  | 0.325 | [13 empty] | VV | 2 | 2 | True | 0 | ROZPOCET
| VV |  | "1.26" | [15 empty] | VV | 2 | 1 | True | 0 | ROZPOCET
| VV |  | 0,05*11,97 |  | 0.599 | [13 empty] | VV | 2 | 2 | True | 0 | ROZPOCET
| VV | maz1 | Medzisúčet |  | 43.651 | [13 empty] | VV | 2 | 3 | True | 0 | ROZPOCET
| VV |  | Súčet |  | 43.651 | [13 empty] | VV | 2 | 4 | True | 1 | ROZPOCET
75 | K | 631319161.S | Príplatok za prehlad. betónovej mazaniny min. tr.C 8/10 oceľ. hlad. hr. 50-80 mm (40kg/m3) | m3 | 43.651 |  | 0 |  |  |  | znížená |  | 0 | 0.04 | 1.746 | 0 | 0 | 4 | K | 2 |  |  |  | ROZPOCET |  |  |  | 0 | 0 | 0 | 0 | 0 | 2 | 0 | 4 | 933841702
| VV |  | maz1 |  | 43.651 | [13 empty] | VV | 2 | 2 | True | 0 | ROZPOCET
| VV |  | Súčet |  | 43.651 | [13 empty] | VV | 2 | 4 | True | 1 | ROZPOCET
76 | K | 631319171.S | Príplatok za strhnutie povrchu mazaniny latou pre hr. obidvoch vrstiev mazaniny nad 50 do 80 mm | m3 | 43.651 |  | 0 |  |  |  | znížená |  | 0 | 0 | 0 | 0 | 0 | 4 | K | 2 |  |  |  | ROZPOCET |  |  |  | 0 | 0 | 0 | 0 | 0 | 2 | 0 | 4 | -1166999333
| VV |  | maz1 |  | 43.651 | [13 empty] | VV | 2 | 2 | True | 0 | ROZPOCET
| VV |  | Súčet |  | 43.651 | [13 empty] | VV | 2 | 4 | True | 1 | ROZPOCET
77 | K | 631362442.S | Výstuž mazanín z betónov (z kameniva) a z ľahkých betónov zo sietí KARI, priemer drôtu 8/8 mm, veľkosť oka 150x150 mm | m2 | 643.404 |  | 0 |  |  |  | znížená |  | 0 | 0.0062736 | 4.0365 | 0 | 0 | 4 | K | 2 |  |  |  | ROZPOCET |  |  |  | 0 | 0 | 0 | 0 | 0 | 2 | 0 | 4 | -308471230
| VV |  | "A" | [15 empty] | VV | 2 | 1 | True | 0 | ROZPOCET
| VV |  | "1.02" | [15 empty] | VV | 2 | 1 | True | 0 | ROZPOCET
| VV |  | 1,15*6,5 |  | 7.475 | [13 empty] | VV | 2 | 2 | True | 0 | ROZPOCET
| VV |  | "1.26" | [15 empty] | VV | 2 | 1 | True | 0 | ROZPOCET
| VV |  | 1,15*11,97 |  | 13.766 | [13 empty] | VV | 2 | 2 | True | 0 | ROZPOCET
| VV |  | "1PP" | [15 empty] | VV | 2 | 1 | True | 0 | ROZPOCET
| VV |  | "00.2, 00.3" | [15 empty] | VV | 2 | 1 | True | 0 | ROZPOCET
| VV |  | 1,15*(103,43+28,12) |  | 151.283 | [13 empty] | VV | 2 | 2 | True | 0 | ROZPOCET
| VV |  | "1NP" | [15 empty] | VV | 2 | 1 | True | 0 | ROZPOCET
| VV |  | 1,15*(26,35+11,97+7,18+21,75+106,05+16,97+7,68+11,84+36,61+36,39+5,39+65,68+14,52+7,74+14,87) |  | 449.639 | [13 empty] | VV | 2 | 2 | True | 0 | ROZPOCET
| VV |  | "1.02" | [15 empty] | VV | 2 | 1 | True | 0 | ROZPOCET
| VV |  | 1,15*6,5 |  | 7.475 | [13 empty] | VV | 2 | 2 | True | 0 | ROZPOCET
| VV |  | "1.26" | [15 empty] | VV | 2 | 1 | True | 0 | ROZPOCET
| VV |  | 1,15*11,97 |  | 13.766 | [13 empty] | VV | 2 | 2 | True | 0 | ROZPOCET
| VV |  | Medzisúčet |  | 643.404 | [13 empty] | VV | 2 | 3 | True | 0 | ROZPOCET
| VV |  | Súčet |  | 643.404 | [13 empty] | VV | 2 | 4 | True | 1 | ROZPOCET
78 | K | 632451601.S | Ochranný antikorózny náter na báze cementu na výstuž hr. 1 mm | m2 | 1025.917 |  | 0 |  |  |  | znížená |  | 0 | 0.0005 | 0.51296 | 0 | 0 | 4 | K | 2 |  |  |  | ROZPOCET |  |  |  | 0 | 0 | 0 | 0 | 0 | 2 | 0 | 4 | 1199635765
| VV |  | ostenav |  | 1025.917 | [13 empty] | VV | 2 | 2 | True | 0 | ROZPOCET
| VV |  | Súčet |  | 1025.917 | [13 empty] | VV | 2 | 4 | True | 1 | ROZPOCET
79 | K | 632451641.S | Sanácia betónovej konštrukcie jemnou opravnou (reprofilačnou) maltou na betón hr. 10 mm | m2 | 1025.917 |  | 0 |  |  |  | znížená |  | 0 | 0.021 | 21.5443 | 0 | 0 | 4 | K | 2 |  |  |  | ROZPOCET |  |  |  | 0 | 0 | 0 | 0 | 0 | 2 | 0 | 4 | 790684334
| VV |  | ostenav |  | 1025.917 | [13 empty] | VV | 2 | 2 | True | 1 | ROZPOCET
80 | K | 632451660.S | Sanácia betónovej konštrukcie hrubou opravnou (reprofilačnou) maltou na betón hr. 30 mm | m2 | 1025.917 |  | 0 |  |  |  | znížená |  | 0 | 0.063 | 64.6328 | 0 | 0 | 4 | K | 2 |  |  |  | ROZPOCET |  |  |  | 0 | 0 | 0 | 0 | 0 | 2 | 0 | 4 | 184467112
| VV |  | ostenav |  | 1025.917 | [13 empty] | VV | 2 | 2 | True | 0 | ROZPOCET
| VV |  | Súčet |  | 1025.917 | [13 empty] | VV | 2 | 4 | True | 1 | ROZPOCET
| D | 8 | Rúrové vedenie |  |  |  | 0 | [5 empty] | 0 |  | 0.0454 |  | 0 | 1 | D | 1 |  |  |  | ROZPOCET | [9 empty] | 0
81 | K | 899202111.S | Osadenie liatinovej mreže vrátane rámu a koša na bahno hmotnosti jednotlivo nad 50 do 100 kg | ks | 1 |  | 0 |  |  |  | znížená |  | 0 | 0.0084 | 0.0084 | 0 | 0 | 4 | K | 2 |  |  |  | ROZPOCET |  |  |  | 0 | 0 | 0 | 0 | 0 | 2 | 0 | 4 | -1301885018
| VV |  | "01.26" | [15 empty] | VV | 2 | 1 | True | 0 | ROZPOCET
| VV |  | 1 |  | 1 | [13 empty] | VV | 2 | 2 | True | 0 | ROZPOCET
| VV |  | Súčet |  | 1 | [13 empty] | VV | 2 | 4 | True | 1 | ROZPOCET
82 | M | 286620000223.S | Poklop z pozinkovaného pororoštu 400x400mm, s L profilom lemovanie | ks | 1 |  | 0 |  |  |  | znížená |  | 0 | 0.037 | 0.037 | 0 | 0 | 8 | M | 2 |  |  |  | ROZPOCET |  |  |  | 0 | 0 | 0 | 0 | 0 | 2 | 0 | 4 | -1345632913
| D | 9 | Ostatné konštrukcie a práce-búranie |  |  |  | 0 | [5 empty] | 0 |  | 303.2172 |  | 1722.4293 | 1 | D | 1 |  |  |  | ROZPOCET | [9 empty] | 0
83 | K | 919716111.S | Oceľová výstuž cementobet. krytu plôch zo zvar. sietí KARI hmotnosť do 7,5 kg/m2 | t | 1.153 |  | 0 |  |  |  | znížená |  | 0 | 1.0265 | 1.1835 | 0 | 0 | 4 | K | 2 |  |  |  | ROZPOCET |  |  |  | 0 | 0 | 0 | 0 | 0 | 2 | 0 | 4 | -1433212610
| VV |  | "8x8/150x150" | [15 empty] | VV | 2 | 1 | True | 0 | ROZPOCET
| VV |  | 5,27*ok*1,15*0,001 |  | 1.153 | [13 empty] | VV | 2 | 2 | True | 0 | ROZPOCET
| VV |  | Súčet |  | 1.153 | [13 empty] | VV | 2 | 4 | True | 1 | ROZPOCET
84 | K | 919735124.S | Rezanie existujúceho betónového krytu alebo podkladu hĺbky nad 150 do 200 mm | m | 127.213 |  | 0 |  |  |  | znížená |  | 0 | 1.11e-05 | 0.0014121 | 0 | 0 | 4 | K | 2 |  |  |  | ROZPOCET |  |  |  | 0 | 0 | 0 | 0 | 0 | 2 | 0 | 4 | -866687033
| VV |  | "okap" | [15 empty] | VV | 2 | 1 | True | 0 | ROZPOCET
| VV |  | okap/0,8 |  | 127.213 | [13 empty] | VV | 2 | 2 | True | 0 | ROZPOCET
| VV |  | Súčet |  | 127.213 | [13 empty] | VV | 2 | 4 | True | 1 | ROZPOCET
85 | K | 931994111.S | Tesnenie styčnej škáry u prefa dielcov bobtnajúcim profilom "swell" | m | 5.027 |  | 0 |  |  |  | znížená |  | 0 | 0.023562 | 0.11845 | 0 | 0 | 4 | K | 2 |  |  |  | ROZPOCET |  |  |  | 0 | 0 | 0 | 0 | 0 | 2 | 0 | 4 | -1609565597
| VV |  | "RR zaizolovanie prestupov do budovy" | [15 empty] | VV | 2 | 1 | True | 0 | ROZPOCET
| VV |  | pi*0,2*2*4 |  | 5.027 | [13 empty] | VV | 2 | 2 | True | 0 | ROZPOCET
| VV |  | Súčet |  | 5.027 | [13 empty] | VV | 2 | 4 | True | 1 | ROZPOCET
86 | K | 938571031.S | Otryskanie degradovaného betónu pieskom do 20 mm, -0,10700t | m2 | 1025.917 |  | 0 |  |  |  | znížená |  | 0 | 0.085055 | 87.2594 | 0.107 | 109.7731 | 4 | K | 2 |  |  |  | ROZPOCET |  |  |  | 0 | 0 | 0 | 0 | 0 | 2 | 0 | 4 | 2012260022
| VV |  | "steny 1PP" | [15 empty] | VV | 2 | 1 | True | 0 | ROZPOCET
| VV |  | ostenav |  | 1025.917 | [13 empty] | VV | 2 | 2 | True | 0 | ROZPOCET
| VV |  | Súčet |  | 1025.917 | [13 empty] | VV | 2 | 4 | True | 1 | ROZPOCET
87 | K | 938902051.S | Očistenie povrchu betónových konštrukcií otryskaním - pod izoláciu | m2 | 175.548 |  | 0 |  |  |  | znížená |  | 0 | 0 | 0 | 0 | 0 | 4 | K | 2 |  |  |  | ROZPOCET |  |  |  | 0 | 0 | 0 | 0 | 0 | 2 | 0 | 4 | -1347573546
| VV |  | "sokel" | [15 empty] | VV | 2 | 1 | True | 0 | ROZPOCET
| VV |  | fn5 |  | 175.548 | [13 empty] | VV | 2 | 2 | True | 0 | ROZPOCET
| VV |  | Súčet |  | 175.548 | [13 empty] | VV | 2 | 4 | True | 1 | ROZPOCET
88 | K | 941941042.S | Montáž lešenia ľahkého pracovného radového s podlahami šírky nad 1,00 do 1,20 m, výšky nad 10 do 30 m | m2 | 4444.887 |  | 0 |  |  |  | znížená |  | 0 | 0.02399 | 106.6337 | 0 | 0 | 4 | K | 2 |  |  |  | ROZPOCET |  |  |  | 0 | 0 | 0 | 0 | 0 | 2 | 0 | 4 | 1378230289
| VV |  | oofasada+okno+osokel |  | 4444.887 | [13 empty] | VV | 2 | 2 | True | 0 | ROZPOCET
| VV | leš | Medzisúčet |  | 4444.887 | [13 empty] | VV | 2 | 3 | True | 0 | ROZPOCET
| VV |  | Súčet |  | 4444.887 | [13 empty] | VV | 2 | 4 | True | 1 | ROZPOCET
89 | K | 941941292.S | Príplatok za prvý a každý ďalší i začatý mesiac použitia lešenia ľahkého pracovného radového s podlahami šírky nad 1,00 do 1,20 m, v. nad 10 do 30 m | m2 | 17779.548 |  | 0 |  |  |  | znížená |  | 0 | 0 | 0 | 0 | 0 | 4 | K | 2 |  |  |  | ROZPOCET |  |  |  | 0 | 0 | 0 | 0 | 0 | 2 | 0 | 4 | 1567714782
| VV |  | leš*4 |  | 17779.548 | [13 empty] | VV | 2 | 2 | True | 0 | ROZPOCET
| VV |  | Súčet |  | 17779.548 | [13 empty] | VV | 2 | 4 | True | 1 | ROZPOCET
90 | K | 941941842.S | Demontáž lešenia ľahkého pracovného radového s podlahami šírky nad 1,00 do 1,20 m, výšky nad 10 do 30 m | m2 | 4444.887 |  | 0 |  |  |  | znížená |  | 0 | 0.02399 | 106.6328 | 0 | 0 | 4 | K | 2 |  |  |  | ROZPOCET |  |  |  | 0 | 0 | 0 | 0 | 0 | 2 | 0 | 4 | 1889964202
| VV |  | leš |  | 4444.887 | [13 empty] | VV | 2 | 2 | True | 1 | ROZPOCET
91 | K | 944944103.S | Ochranná sieť na boku lešenia | m2 | 4444.887 |  | 0 |  |  |  | znížená |  | 0 | 5.494e-05 | 0.2442 | 0 | 0 | 4 | K | 2 |  |  |  | ROZPOCET |  |  |  | 0 | 0 | 0 | 0 | 0 | 2 | 0 | 4 | -1152402843
| VV |  | leš |  | 4444.887 | [13 empty] | VV | 2 | 2 | True | 0 | ROZPOCET
| VV |  | Súčet |  | 4444.887 | [13 empty] | VV | 2 | 4 | True | 1 | ROZPOCET
92 | K | 944944803.S | Demontáž ochrannej siete na boku lešenia | m2 | 4444.887 |  | 0 |  |  |  | znížená |  | 0 | 0 | 0 | 0 | 0 | 4 | K | 2 |  |  |  | ROZPOCET |  |  |  | 0 | 0 | 0 | 0 | 0 | 2 | 0 | 4 | 1610675073
| VV |  | leš |  | 4444.887 | [13 empty] | VV | 2 | 2 | True | 1 | ROZPOCET
93 | K | 949942101.S | Hydraulická zdvíhacia plošina vrátane obsluhy inštalovaná na automobilovom podvozku výšky zdvihu do 27 m | hod | 800 |  | 0 |  |  |  | znížená |  | 0 | 0 | 0 | 0 | 0 | 4 | K | 2 |  |  |  | ROZPOCET |  |  |  | 0 | 0 | 0 | 0 | 0 | 2 | 0 | 4 | 696244224
| VV |  | "pre plochy velkej svetlosti 4 plošiny súčasne, 25 dní" | [15 empty] | VV | 2 | 1 | True | 0 | ROZPOCET
| VV |  | 1196,51+319,8 |  | 1516.31 | [13 empty] | VV | 2 | 2 | True | 0 | ROZPOCET
| VV |  | Medzisúčet |  | 1516.31 | [13 empty] | VV | 2 | 3 | True | 0 | ROZPOCET
| VV |  | -1516,31 |  | -1516.31 | [13 empty] | VV | 2 | 2 | True | 0 | ROZPOCET
| VV |  | 4*8*25 |  | 800 | [13 empty] | VV | 2 | 2 | True | 0 | ROZPOCET
| VV |  | Súčet |  | 800 | [13 empty] | VV | 2 | 4 | True | 1 | ROZPOCET
94 | K | 952903022.S | Čistenie fasád tlakovou vodou od rias, machu a lišajníkov z pojazdnej plošiny | m2 | 3594.967 |  | 0 |  |  |  | znížená |  | 0 | 0.0001838 | 0.66075 | 0 | 0 | 4 | K | 2 |  |  |  | ROZPOCET |  |  |  | 0 | 0 | 0 | 0 | 0 | 2 | 0 | 4 | 1117499376
| VV |  | oofasada |  | 3594.967 | [13 empty] | VV | 2 | 2 | True | 0 | ROZPOCET
| VV |  | Súčet |  | 3594.967 | [13 empty] | VV | 2 | 4 | True | 1 | ROZPOCET
95 | K | 953945317.S | Hliníkový soklový profil šírky 183 mm | m | 292.58 |  | 0 |  |  |  | znížená |  | 0 | 0.000462 | 0.13517 | 0 | 0 | 4 | K | 2 |  |  |  | ROZPOCET |  |  |  | 0 | 0 | 0 | 0 | 0 | 2 | 0 | 4 | 384757818
| VV |  | ok/0,65 |  | 292.58 | [13 empty] | VV | 2 | 2 | True | 0 | ROZPOCET
| VV |  | Súčet |  | 292.58 | [13 empty] | VV | 2 | 4 | True | 1 | ROZPOCET
96 | K | 953945351.S | Hliníkový rohový ochranný profil s integrovanou mriežkou | m | 1531.046 |  | 0 |  |  |  | znížená |  | 0 | 3.15e-05 | 0.048228 | 0 | 0 | 4 | K | 2 |  |  |  | ROZPOCET |  |  |  | 0 | 0 | 0 | 0 | 0 | 2 | 0 | 4 | -1750446056
| VV |  | ostokno/0,38 |  | 1665.226 | [13 empty] | VV | 2 | 2 | True | 0 | ROZPOCET
| VV |  | 9,3*4+21,7*4+2,9*4*2+11,06*4 |  | 191.44 | [13 empty] | VV | 2 | 2 | True | 0 | ROZPOCET
| VV |  | -kastlik/0,25 |  | -325.62 | [13 empty] | VV | 2 | 2 | True | 0 | ROZPOCET
| VV |  | Súčet |  | 1531.046 | [13 empty] | VV | 2 | 4 | True | 1 | ROZPOCET
97 | K | 953995411.S | Nadokenný profil so skrytou okapničkou | m | 325.62 |  | 0 |  |  |  | znížená |  | 0 | 0.0002625 | 0.085475 | 0 | 0 | 4 | K | 2 |  |  |  | ROZPOCET |  |  |  | 0 | 0 | 0 | 0 | 0 | 2 | 0 | 4 | 1266366098
| VV |  | kastlik/0,25 |  | 325.62 | [13 empty] | VV | 2 | 2 | True | 0 | ROZPOCET
| VV |  | Súčet |  | 325.62 | [13 empty] | VV | 2 | 4 | True | 1 | ROZPOCET
98 | K | 953995416.S | Parapetný profil s integrovanou sieťovinou | m | 325.62 |  | 0 |  |  |  | znížená |  | 0 | 0.0001575 | 0.051285 | 0 | 0 | 4 | K | 2 |  |  |  | ROZPOCET |  |  |  | 0 | 0 | 0 | 0 | 0 | 2 | 0 | 4 | 642110296
| VV |  | kastlik/0,25 |  | 325.62 | [13 empty] | VV | 2 | 2 | True | 0 | ROZPOCET
| VV |  | Súčet |  | 325.62 | [13 empty] | VV | 2 | 4 | True | 1 | ROZPOCET
99 | K | 953995426.S | Dilatačný profil typ V - rohový | m | 27.82 |  | 0 |  |  |  | znížená |  | 0 | 0.0001575 | 0.0043816 | 0 | 0 | 4 | K | 2 |  |  |  | ROZPOCET |  |  |  | 0 | 0 | 0 | 0 | 0 | 2 | 0 | 4 | -1051862463
| VV |  | 5,72+11,05*2 |  | 27.82 | [13 empty] | VV | 2 | 2 | True | 0 | ROZPOCET
| VV |  | Súčet |  | 27.82 | [13 empty] | VV | 2 | 4 | True | 1 | ROZPOCET
100 | K | 953996121 | PCI okenný APU profil s integrovanou tkaninou | m | 1665.226 |  | 0 |  |  |  | znížená |  | 0 | 7.35e-05 | 0.12239 | 0 | 0 | 4 | K | 2 |  |  |  | ROZPOCET |  |  |  | 0 | 0 | 0 | 0 | 0 | 2 | 0 | 4 | -1827655590
| VV |  | ostokno/0,38 |  | 1665.226 | [13 empty] | VV | 2 | 2 | True | 0 | ROZPOCET
| VV |  | Súčet |  | 1665.226 | [13 empty] | VV | 2 | 4 | True | 1 | ROZPOCET
101 | K | 959941122.S | Chemická kotva s kotevným svorníkom tesnená chemickou ampulkou do betónu, ŽB, kameňa, s vyvŕtaním otvoru M12/35/160 mm | ks | 146 |  | 0 |  |  |  | znížená |  | 0 | 0.00016 | 0.02336 | 0 | 0 | 4 | K | 2 |  |  |  | ROZPOCET |  |  |  | 0 | 0 | 0 | 0 | 0 | 2 | 0 | 4 | -1580338445
| VV |  | "M09 kotvenie atiky" | [15 empty] | VV | 2 | 1 | True | 0 | ROZPOCET
| VV |  | pr20/0,2/0,25*4+0,24 |  | 146 | [13 empty] | VV | 2 | 2 | True | 0 | ROZPOCET
| VV |  | Súčet |  | 146 | [13 empty] | VV | 2 | 4 | True | 1 | ROZPOCET
102 | K | 961055111.S | Búranie základov alebo vybúranie otvorov plochy nad 4 m2 v základoch železobetónových, -2,40000t | m3 | 2.072 |  | 0 |  |  |  | znížená |  | 0 | 0 | 0 | 2.4 | 4.9728 | 4 | K | 2 |  |  |  | ROZPOCET |  |  |  | 0 | 0 | 0 | 0 | 0 | 2 | 0 | 4 | -1620168818
| VV |  | "A" | [15 empty] | VV | 2 | 1 | True | 0 | ROZPOCET
| VV |  | "jimka 01.26 B25" | [15 empty] | VV | 2 | 1 | True | 0 | ROZPOCET
| VV |  | 0,2*0,6*0,6 |  | 0.072 | [13 empty] | VV | 2 | 2 | True | 0 | ROZPOCET
| VV |  | "pod komin základ B26" | [15 empty] | VV | 2 | 1 | True | 0 | ROZPOCET
| VV |  | 1,0*1,0*1,0*2 |  | 2 | [13 empty] | VV | 2 | 2 | True | 0 | ROZPOCET
| VV |  | Súčet |  | 2.072 | [13 empty] | VV | 2 | 4 | True | 1 | ROZPOCET
103 | K | 962031132.S | Búranie priečok alebo vybúranie otvorov plochy nad 4 m2 z tehál pálených, plných alebo dutých hr. do 150 mm, -0,19600t | m2 | 30.686 |  | 0 |  |  |  | znížená |  | 0 | 0 | 0 | 0.196 | 6.0145 | 4 | K | 2 |  |  |  | ROZPOCET |  |  |  | 0 | 0 | 0 | 0 | 0 | 2 | 0 | 4 | -1095648838
| VV |  | "A" | [15 empty] | VV | 2 | 1 | True | 0 | ROZPOCET
| VV |  | "1NP 01.50" | [15 empty] | VV | 2 | 1 | True | 0 | ROZPOCET
| VV |  | 4,35*(1,578+4,868) |  | 28.04 | [13 empty] | VV | 2 | 2 | True | 0 | ROZPOCET
| VV |  | "vstup 01.02" | [15 empty] | VV | 2 | 1 | True | 0 | ROZPOCET
| VV |  | 2,52*(0,87+0,18) |  | 2.646 | [13 empty] | VV | 2 | 2 | True | 0 | ROZPOCET
| VV |  | Medzisúčet |  | 30.686 | [13 empty] | VV | 2 | 3 | True | 0 | ROZPOCET
| VV |  | Súčet |  | 30.686 | [13 empty] | VV | 2 | 4 | True | 1 | ROZPOCET
104 | K | 962032231.S | Búranie muriva alebo vybúranie otvorov plochy nad 4 m2 nadzákladového z tehál pálených, vápenopieskových, cementových na maltu, -1,90500t | m3 | 11.476 |  | 0 |  |  |  | znížená |  | 0 | 0 | 0 | 1.905 | 21.8618 | 4 | K | 2 |  |  |  | ROZPOCET |  |  |  | 0 | 0 | 0 | 0 | 0 | 2 | 0 | 4 | 936257611
| VV |  | "A" | [15 empty] | VV | 2 | 1 | True | 0 | ROZPOCET
| VV |  | "1NP" | [15 empty] | VV | 2 | 1 | True | 0 | ROZPOCET
| VV |  | "otvor do maliarskej dielne" | [15 empty] | VV | 2 | 1 | True | 0 | ROZPOCET
| VV |  | 0,44*2,5*2,65*2 |  | 5.83 | [13 empty] | VV | 2 | 2 | True | 0 | ROZPOCET
| VV |  | "STENA 01.72" | [15 empty] | VV | 2 | 1 | True | 0 | ROZPOCET
| VV |  | 0,18*3,94*(0,63+2,41+2,0) |  | 3.574 | [13 empty] | VV | 2 | 2 | True | 0 | ROZPOCET
| VV |  | 0,27*3,94*(1,722+0,35+0,18)-0,27*0,6*2,0 |  | 2.072 | [13 empty] | VV | 2 | 2 | True | 0 | ROZPOCET
| VV |  | Medzisúčet |  | 11.476 | [13 empty] | VV | 2 | 3 | True | 0 | ROZPOCET
| VV |  | Súčet |  | 11.476 | [13 empty] | VV | 2 | 4 | True | 1 | ROZPOCET
105 | K | 962032631.S | Búranie komínov. muriva z tehál nad strechou na akúkoľvek maltu, -1,63300t | m3 | 17.326 |  | 0 |  |  |  | znížená |  | 0 | 0 | 0 | 1.633 | 28.2934 | 4 | K | 2 |  |  |  | ROZPOCET |  |  |  | 0 | 0 | 0 | 0 | 0 | 2 | 0 | 4 | -2139607696
| VV |  | "B26" | [15 empty] | VV | 2 | 1 | True | 0 | ROZPOCET
| VV |  | 1,035*1,035*9,45 |  | 10.123 | [13 empty] | VV | 2 | 2 | True | 0 | ROZPOCET
| VV |  | 2,45*1,96*1,5 |  | 7.203 | [13 empty] | VV | 2 | 2 | True | 0 | ROZPOCET
| VV |  | Súčet |  | 17.326 | [13 empty] | VV | 2 | 4 | True | 1 | ROZPOCET
106 | K | 962081131.S | Búranie muriva priečok zo sklenených tvárnic, hr. do 100 mm, -0,05500t | m2 | 61.957 |  | 0 |  |  |  | znížená |  | 0 | 0 | 0 | 0.055 | 3.4076 | 4 | K | 2 |  |  |  | ROZPOCET |  |  |  | 0 | 0 | 0 | 0 | 0 | 2 | 0 | 4 | -1877608827
| VV |  | "A" | [15 empty] | VV | 2 | 1 | True | 0 | ROZPOCET
| VV |  | "1NP" | [15 empty] | VV | 2 | 1 | True | 0 | ROZPOCET
| VV |  | 2,0*(1,74+1,997+2,055+1,761+1,788) |  | 18.682 | [13 empty] | VV | 2 | 2 | True | 0 | ROZPOCET
| VV |  | "2NP" | [15 empty] | VV | 2 | 1 | True | 0 | ROZPOCET
| VV |  | 3,0*(1,765+2,035+2,022+2,021+1,802) |  | 28.935 | [13 empty] | VV | 2 | 2 | True | 0 | ROZPOCET
| VV |  | 4,78*3,0 |  | 14.34 | [13 empty] | VV | 2 | 2 | True | 0 | ROZPOCET
| VV |  | Medzisúčet |  | 61.957 | [13 empty] | VV | 2 | 3 | True | 0 | ROZPOCET
| VV |  | Súčet |  | 61.957 | [13 empty] | VV | 2 | 4 | True | 1 | ROZPOCET
107 | K | 963051110.S | Búranie železobetónových stropov doskových hr.do 80 mm, -2,40000t | m3 | 188.085 |  | 0 |  |  |  | znížená |  | 0 | 0 | 0 | 2.4 | 451.404 | 4 | K | 2 |  |  |  | ROZPOCET |  |  |  | 0 | 0 | 0 | 0 | 0 | 2 | 0 | 4 | 1586728390
| VV |  | "SS1" | [15 empty] | VV | 2 | 1 | True | 0 | ROZPOCET
| VV |  | 0,08*ss1 |  | 30.258 | [13 empty] | VV | 2 | 2 | True | 0 | ROZPOCET
| VV |  | "SS4" | [15 empty] | VV | 2 | 1 | True | 0 | ROZPOCET
| VV |  | 0,09*ss4 |  | 157.827 | [13 empty] | VV | 2 | 2 | True | 0 | ROZPOCET
| VV |  | Súčet |  | 188.085 | [13 empty] | VV | 2 | 4 | True | 1 | ROZPOCET
108 | K | 965041341.S | Búranie podkladov pod dlažby, liatych dlažieb a mazanín, škvarobetón hr. do 100 mm, plochy nad 4 m2 -1,60000t | m3 | 0.924 |  | 0 |  |  |  | znížená |  | 0 | 0 | 0 | 1.6 | 1.4784 | 4 | K | 2 |  |  |  | ROZPOCET |  |  |  | 0 | 0 | 0 | 0 | 0 | 2 | 0 | 4 | -1337040997
| VV |  | "A" | [15 empty] | VV | 2 | 1 | True | 0 | ROZPOCET
| VV |  | "1.02" | [15 empty] | VV | 2 | 1 | True | 0 | ROZPOCET
| VV |  | 0,05*6,5 |  | 0.325 | [13 empty] | VV | 2 | 2 | True | 0 | ROZPOCET
| VV |  | "1.26" | [15 empty] | VV | 2 | 1 | True | 0 | ROZPOCET
| VV |  | 0,05*11,97 |  | 0.599 | [13 empty] | VV | 2 | 2 | True | 0 | ROZPOCET
| VV |  | Medzisúčet |  | 0.924 | [13 empty] | VV | 2 | 3 | True | 0 | ROZPOCET
| VV |  | Súčet |  | 0.924 | [13 empty] | VV | 2 | 4 | True | 1 | ROZPOCET
109 | K | 965041441.S | Búranie podkladov pod dlažby, liatych dlažieb a mazanín, škvarobetón hr. nad 100 mm, plochy nad 4 m2 -1,60000t | m3 | 415.076 |  | 0 |  |  |  | znížená |  | 0 | 0 | 0 | 1.6 | 664.1216 | 4 | K | 2 |  |  |  | ROZPOCET |  |  |  | 0 | 0 | 0 | 0 | 0 | 2 | 0 | 4 | -179476816
| VV |  | "strecha SS2" | [15 empty] | VV | 2 | 1 | True | 0 | ROZPOCET
| VV |  | (0,1+0,2)/2*ss2 |  | 110.638 | [13 empty] | VV | 2 | 2 | True | 0 | ROZPOCET
| VV |  | "strecha SS3" | [15 empty] | VV | 2 | 1 | True | 0 | ROZPOCET
| VV |  | (0,1+0,2)/2*ss3 |  | 71.875 | [13 empty] | VV | 2 | 2 | True | 0 | ROZPOCET
| VV |  | "strecha SS4" | [15 empty] | VV | 2 | 1 | True | 0 | ROZPOCET
| VV |  | 0,05*ss4 |  | 87.682 | [13 empty] | VV | 2 | 2 | True | 0 | ROZPOCET
| VV |  | "strecha SS5" | [15 empty] | VV | 2 | 1 | True | 0 | ROZPOCET
| VV |  | 0,25*ss5 |  | 144.881 | [13 empty] | VV | 2 | 2 | True | 0 | ROZPOCET
| VV |  | Súčet |  | 415.076 | [13 empty] | VV | 2 | 4 | True | 1 | ROZPOCET
110 | K | 965044121.S | Búranie podkladov pod dlažby hr.do 40 mm, s rabicovým pletivom v strešných konštr., - 0,09000t | m2 | 2711.384 |  | 0 |  |  |  | znížená |  | 0 | 0 | 0 | 0.09 | 244.0246 | 4 | K | 2 |  |  |  | ROZPOCET |  |  |  | 0 | 0 | 0 | 0 | 0 | 2 | 0 | 4 | -68800297
| VV |  | "SS1" | [15 empty] | VV | 2 | 1 | True | 0 | ROZPOCET
| VV |  | ss1 |  | 378.226 | [13 empty] | VV | 2 | 2 | True | 0 | ROZPOCET
| VV |  | "SS4" | [15 empty] | VV | 2 | 1 | True | 0 | ROZPOCET
| VV |  | ss4 |  | 1753.634 | [13 empty] | VV | 2 | 2 | True | 0 | ROZPOCET
| VV |  | "SS5" | [15 empty] | VV | 2 | 1 | True | 0 | ROZPOCET
| VV |  | ss5 |  | 579.524 | [13 empty] | VV | 2 | 2 | True | 0 | ROZPOCET
| VV |  | Súčet |  | 2711.384 | [13 empty] | VV | 2 | 4 | True | 1 | ROZPOCET
111 | K | 965082920.S | Odstránenie násypu pod podlahami alebo na strechách, hr.do 100 mm, -1,40000t | m3 | 24.335 |  | 0 |  |  |  | znížená |  | 0 | 0 | 0 | 1.4 | 34.069 | 4 | K | 2 |  |  |  | ROZPOCET |  |  |  | 0 | 0 | 0 | 0 | 0 | 2 | 0 | 4 | -603943801
| VV |  | "strecha skaldba SS2" | [15 empty] | VV | 2 | 1 | True | 0 | ROZPOCET
| VV |  | 0,02*ss2 |  | 14.752 | [13 empty] | VV | 2 | 2 | True | 0 | ROZPOCET
| VV |  | "strecha skaldba SS3" | [15 empty] | VV | 2 | 1 | True | 0 | ROZPOCET
| VV |  | 0,02*ss3 |  | 9.583 | [13 empty] | VV | 2 | 2 | True | 0 | ROZPOCET
| VV |  | Súčet |  | 24.335 | [13 empty] | VV | 2 | 4 | True | 1 | ROZPOCET
112 | K | 968061113.S | Vyvesenie dreveného okenného krídla do suti plochy nad 1,5 m2, -0,01600t | ks | 14 |  | 0 |  |  |  | znížená |  | 0 | 0 | 0 | 0.016 | 0.224 | 4 | K | 2 |  |  |  | ROZPOCET |  |  |  | 0 | 0 | 0 | 0 | 0 | 2 | 0 | 4 | -129457827
| VV |  | "A" | [15 empty] | VV | 2 | 1 | True | 0 | ROZPOCET
| VV |  | 6+2+1+1+1+3 |  | 14 | [13 empty] | VV | 2 | 2 | True | 0 | ROZPOCET
| VV |  | Súčet |  | 14 | [13 empty] | VV | 2 | 4 | True | 1 | ROZPOCET
113 | K | 968061115.S | Demontáž okien drevených, 1 bm obvodu - 0,008t | m | 72.34 |  | 0 |  |  |  | znížená |  | 0 | 0 | 0 | 0.008 | 0.57872 | 4 | K | 2 |  |  |  | ROZPOCET |  |  |  | 0 | 0 | 0 | 0 | 0 | 2 | 0 | 4 | 9868222
| VV |  | "An" | [15 empty] | VV | 2 | 1 | True | 0 | ROZPOCET
| VV |  | 2*(1,22+1,3)*6 |  | 30.24 | [13 empty] | VV | 2 | 2 | True | 0 | ROZPOCET
| VV |  | 2*(1,25+1,3)*2 |  | 10.2 | [13 empty] | VV | 2 | 2 | True | 0 | ROZPOCET
| VV |  | 2*(2,64+0,65) |  | 6.58 | [13 empty] | VV | 2 | 2 | True | 0 | ROZPOCET
| VV |  | 2*(1,75+0,6) |  | 4.7 | [13 empty] | VV | 2 | 2 | True | 0 | ROZPOCET
| VV |  | 2*(1,44+1,1) |  | 5.08 | [13 empty] | VV | 2 | 2 | True | 0 | ROZPOCET
| VV |  | 2*(1,35+1,24)*3 |  | 15.54 | [13 empty] | VV | 2 | 2 | True | 0 | ROZPOCET
| VV |  | Súčet |  | 72.34 | [13 empty] | VV | 2 | 4 | True | 1 | ROZPOCET
114 | K | 968061116.S | Demontáž dverí drevených vchodových, 1 bm obvodu - 0,012t | m | 74.432 |  | 0 |  |  |  | znížená |  | 0 | 0 | 0 | 0.012 | 0.89318 | 4 | K | 2 |  |  |  | ROZPOCET |  |  |  | 0 | 0 | 0 | 0 | 0 | 2 | 0 | 4 | 234611440
| VV |  | "1NP" | [15 empty] | VV | 2 | 1 | True | 0 | ROZPOCET
| VV |  | "SZ" | [15 empty] | VV | 2 | 1 | True | 0 | ROZPOCET
| VV |  | 2*(2,36+2,36) |  | 9.44 | [13 empty] | VV | 2 | 2 | True | 0 | ROZPOCET
| VV |  | 2*(2,493+1,49) |  | 7.966 | [13 empty] | VV | 2 | 2 | True | 0 | ROZPOCET
| VV |  | 2*(1,313+2,63) |  | 7.886 | [13 empty] | VV | 2 | 2 | True | 0 | ROZPOCET
| VV |  | "JV" | [15 empty] | VV | 2 | 1 | True | 0 | ROZPOCET
| VV |  | 2*(1,4+2,1) |  | 7 | [13 empty] | VV | 2 | 2 | True | 0 | ROZPOCET
| VV |  | 2*(2,13+2,2) |  | 8.66 | [13 empty] | VV | 2 | 2 | True | 0 | ROZPOCET
| VV |  | 2*(3,8+3,0)*2 |  | 27.2 | [13 empty] | VV | 2 | 2 | True | 0 | ROZPOCET
| VV |  | 2*(1,0+2,14) |  | 6.28 | [13 empty] | VV | 2 | 2 | True | 0 | ROZPOCET
| VV |  | Súčet |  | 74.432 | [13 empty] | VV | 2 | 4 | True | 1 | ROZPOCET
115 | K | 968062355.S | Vybúranie drevených rámov okien dvojitých alebo zdvojených, plochy do 2 m2, -0,06200t | m2 | 22.138 |  | 0 |  |  |  | znížená |  | 0 | 0 | 0 | 0.062 | 1.3726 | 4 | K | 2 |  |  |  | ROZPOCET |  |  |  | 0 | 0 | 0 | 0 | 0 | 2 | 0 | 4 | -516609460
| VV |  | "A" | [15 empty] | VV | 2 | 1 | True | 0 | ROZPOCET
| VV |  | (1,22*1,3)*6 |  | 9.516 | [13 empty] | VV | 2 | 2 | True | 0 | ROZPOCET
| VV |  | (1,25*1,3)*2 |  | 3.25 | [13 empty] | VV | 2 | 2 | True | 0 | ROZPOCET
| VV |  | (2,64*0,65) |  | 1.716 | [13 empty] | VV | 2 | 2 | True | 0 | ROZPOCET
| VV |  | (1,75*0,6) |  | 1.05 | [13 empty] | VV | 2 | 2 | True | 0 | ROZPOCET
| VV |  | (1,44*1,1) |  | 1.584 | [13 empty] | VV | 2 | 2 | True | 0 | ROZPOCET
| VV |  | (1,35*1,24)*3 |  | 5.022 | [13 empty] | VV | 2 | 2 | True | 0 | ROZPOCET
| VV |  | Súčet |  | 22.138 | [13 empty] | VV | 2 | 4 | True | 1 | ROZPOCET
116 | K | 968071116.S | Demontáž dverí kovových vchodových, 1 bm obvodu - 0,005t | m | 57.16 |  | 0 |  |  |  | znížená |  | 0 | 0 | 0 | 0.005 | 0.2858 | 4 | K | 2 |  |  |  | ROZPOCET |  |  |  | 0 | 0 | 0 | 0 | 0 | 2 | 0 | 4 | -1680049290
| VV |  | "1NP" " | [15 empty] | VV | 2 | 1 | True | 0 | ROZPOCET
| VV |  | "JV" | [15 empty] | VV | 2 | 1 | True | 0 | ROZPOCET
| VV |  | 2*(2,47+2,37)*5 |  | 48.4 | [13 empty] | VV | 2 | 2 | True | 0 | ROZPOCET
| VV |  | 2*(2,4+1,98) |  | 8.76 | [13 empty] | VV | 2 | 2 | True | 0 | ROZPOCET
| VV |  | Súčet |  | 57.16 | [13 empty] | VV | 2 | 4 | True | 1 | ROZPOCET
117 | K | 968081113.S | Vyvesenie plastového okenného krídla do suti plochy nad 1, 5 m2, -0,02000t | ks | 208 |  | 0 |  |  |  | znížená |  | 0 | 0 | 0 | 0.02 | 4.16 | 4 | K | 2 |  |  |  | ROZPOCET |  |  |  | 0 | 0 | 0 | 0 | 0 | 2 | 0 | 4 | 950698920
| VV |  | "A" | [15 empty] | VV | 2 | 1 | True | 0 | ROZPOCET
| VV |  | (42+46+46+6+4)+6+1+3+10+9+12+2+4+10+7 |  | 208 | [13 empty] | VV | 2 | 2 | True | 0 | ROZPOCET
| VV |  | Súčet |  | 208 | [13 empty] | VV | 2 | 4 | True | 1 | ROZPOCET
118 | K | 968081115.S | Demontáž okien plastových, 1 bm obvodu - 0,007t | m | 1401.18 |  | 0 |  |  |  | znížená |  | 0 | 0 | 0 | 0.007 | 9.8083 | 4 | K | 2 |  |  |  | ROZPOCET |  |  |  | 0 | 0 | 0 | 0 | 0 | 2 | 0 | 4 | 900904310
| VV |  | "A" | [15 empty] | VV | 2 | 1 | True | 0 | ROZPOCET
| VV |  | 2*(1,26+1,94)*(42+46+46+6+4) |  | 921.6 | [13 empty] | VV | 2 | 2 | True | 0 | ROZPOCET
| VV |  | 2*(1,22+1,3)*6 |  | 30.24 | [13 empty] | VV | 2 | 2 | True | 0 | ROZPOCET
| VV |  | 2*(2,4+2,04) |  | 8.88 | [13 empty] | VV | 2 | 2 | True | 0 | ROZPOCET
| VV |  | 2*(2,42+1,5)*3 |  | 23.52 | [13 empty] | VV | 2 | 2 | True | 0 | ROZPOCET
| VV |  | 2*(1,226+3,04)*10 |  | 85.32 | [13 empty] | VV | 2 | 2 | True | 0 | ROZPOCET
| VV |  | 2*(2,41+2,04)*(9) |  | 80.1 | [13 empty] | VV | 2 | 2 | True | 0 | ROZPOCET
| VV |  | 2*(1,25+3,05)*12 |  | 103.2 | [13 empty] | VV | 2 | 2 | True | 0 | ROZPOCET
| VV |  | 2*(2,4+1,44)*2 |  | 15.36 | [13 empty] | VV | 2 | 2 | True | 0 | ROZPOCET
| VV |  | 2*(2,36+0,54)*4 |  | 23.2 | [13 empty] | VV | 2 | 2 | True | 0 | ROZPOCET
| VV |  | 2*(2,4+1,24)*10 |  | 72.8 | [13 empty] | VV | 2 | 2 | True | 0 | ROZPOCET
| VV |  | 2*(1,3+1,34)*7 |  | 36.96 | [13 empty] | VV | 2 | 2 | True | 0 | ROZPOCET
| VV |  | Súčet |  | 1401.18 | [13 empty] | VV | 2 | 4 | True | 1 | ROZPOCET
119 | K | 968081116.S | Demontáž dverí plastových vchodových, 1 bm obvodu - 0,012t | m | 18.42 |  | 0 |  |  |  | znížená |  | 0 | 0 | 0 | 0.012 | 0.22104 | 4 | K | 2 |  |  |  | ROZPOCET |  |  |  | 0 | 0 | 0 | 0 | 0 | 2 | 0 | 4 | 1237318167
| VV |  | "1NP" | [15 empty] | VV | 2 | 1 | True | 0 | ROZPOCET
| VV |  | "SV" | [15 empty] | VV | 2 | 1 | True | 0 | ROZPOCET
| VV |  | 2*(0,8+1,97) |  | 5.54 | [13 empty] | VV | 2 | 2 | True | 0 | ROZPOCET
| VV |  | 2*(1,15+2,03) |  | 6.36 | [13 empty] | VV | 2 | 2 | True | 0 | ROZPOCET
| VV |  | "JV 3NP" | [15 empty] | VV | 2 | 1 | True | 0 | ROZPOCET
| VV |  | 2*(1,15+2,11) |  | 6.52 | [13 empty] | VV | 2 | 2 | True | 0 | ROZPOCET
| VV |  | Súčet |  | 18.42 | [13 empty] | VV | 2 | 4 | True | 1 | ROZPOCET
120 | K | 968082355.S | Vybúranie plastových rámov okien dvojitých, plochy cez 1 do 2 m2, -0,06000t | m2 | 26.808 |  | 0 |  |  |  | znížená |  | 0 | 0 | 0 | 0.06 | 1.6085 | 4 | K | 2 |  |  |  | ROZPOCET |  |  |  | 0 | 0 | 0 | 0 | 0 | 2 | 0 | 4 | -1393657983
| VV |  | "A" | [15 empty] | VV | 2 | 1 | True | 0 | ROZPOCET
| VV |  | (1,22*1,3)*6 |  | 9.516 | [13 empty] | VV | 2 | 2 | True | 0 | ROZPOCET
| VV |  | (2,36*0,54)*4 |  | 5.098 | [13 empty] | VV | 2 | 2 | True | 0 | ROZPOCET
| VV |  | (1,3*1,34)*7 |  | 12.194 | [13 empty] | VV | 2 | 2 | True | 0 | ROZPOCET
| VV |  | Súčet |  | 26.808 | [13 empty] | VV | 2 | 4 | True | 1 | ROZPOCET
121 | K | 968082356.S | Vybúranie plastových rámov okien dvojitých, plochy cez 2 do 4 m2, -0,05200t | m2 | 482.576 |  | 0 |  |  |  | znížená |  | 0 | 0 | 0 | 0.052 | 25.094 | 4 | K | 2 |  |  |  | ROZPOCET |  |  |  | 0 | 0 | 0 | 0 | 0 | 2 | 0 | 4 | 621086576
| VV |  | (1,26*1,94)*(42+46+46+6+4) |  | 351.994 | [13 empty] | VV | 2 | 2 | True | 0 | ROZPOCET
| VV |  | (2,42*1,5)*3 |  | 10.89 | [13 empty] | VV | 2 | 2 | True | 0 | ROZPOCET
| VV |  | (1,226*3,04)*10 |  | 37.27 | [13 empty] | VV | 2 | 2 | True | 0 | ROZPOCET
| VV |  | (1,25*3,05)*12 |  | 45.75 | [13 empty] | VV | 2 | 2 | True | 0 | ROZPOCET
| VV |  | (2,4*1,44)*2 |  | 6.912 | [13 empty] | VV | 2 | 2 | True | 0 | ROZPOCET
| VV |  | (2,4*1,24)*10 |  | 29.76 | [13 empty] | VV | 2 | 2 | True | 0 | ROZPOCET
| VV |  | Súčet |  | 482.576 | [13 empty] | VV | 2 | 4 | True | 1 | ROZPOCET
122 | K | 968082357.S | Vybúranie plastových rámov okien dvojitých, plochy cez 4 m2, -0,04400t | m2 | 49.144 |  | 0 |  |  |  | znížená |  | 0 | 0 | 0 | 0.044 | 2.1623 | 4 | K | 2 |  |  |  | ROZPOCET |  |  |  | 0 | 0 | 0 | 0 | 0 | 2 | 0 | 4 | 724591775
| VV |  | (2,4*2,04) |  | 4.896 | [13 empty] | VV | 2 | 2 | True | 0 | ROZPOCET
| VV |  | (2,41*2,04)*(9) |  | 44.248 | [13 empty] | VV | 2 | 2 | True | 0 | ROZPOCET
| VV |  | Súčet |  | 49.144 | [13 empty] | VV | 2 | 4 | True | 1 | ROZPOCET
123 | K | 968082455.S | Vybúranie plastových dverových zárubní plochy do 2 m2, -0,08400t | m2 | 4.003 |  | 0 |  |  |  | znížená |  | 0 | 0 | 0 | 0.084 | 0.33625 | 4 | K | 2 |  |  |  | ROZPOCET |  |  |  | 0 | 0 | 0 | 0 | 0 | 2 | 0 | 4 | -1576642378
| VV |  | "1NP" | [15 empty] | VV | 2 | 1 | True | 0 | ROZPOCET
| VV |  | "SV" | [15 empty] | VV | 2 | 1 | True | 0 | ROZPOCET
| VV |  | 0,8*1,97 |  | 1.576 | [13 empty] | VV | 2 | 2 | True | 0 | ROZPOCET
| VV |  | "JV" | [15 empty] | VV | 2 | 1 | True | 0 | ROZPOCET
| VV |  | 1,15*2,11 |  | 2.427 | [13 empty] | VV | 2 | 2 | True | 0 | ROZPOCET
| VV |  | Súčet |  | 4.003 | [13 empty] | VV | 2 | 4 | True | 1 | ROZPOCET
124 | K | 968082456.S | Vybúranie plastových dverových zárubní plochy nad 2 m2, -0,06200t | m2 | 2.335 |  | 0 |  |  |  | znížená |  | 0 | 0 | 0 | 0.062 | 0.14477 | 4 | K | 2 |  |  |  | ROZPOCET |  |  |  | 0 | 0 | 0 | 0 | 0 | 2 | 0 | 4 | 889028775
| VV |  | "1NP" | [15 empty] | VV | 2 | 1 | True | 0 | ROZPOCET
| VV |  | "SV" | [15 empty] | VV | 2 | 1 | True | 0 | ROZPOCET
| VV |  | 1,15*2,03 |  | 2.335 | [13 empty] | VV | 2 | 2 | True | 0 | ROZPOCET
| VV |  | Súčet |  | 2.335 | [13 empty] | VV | 2 | 4 | True | 1 | ROZPOCET
125 | K | 974083113.S | Rezanie betónových mazanín existujúcich vystužených hĺbky nad 100 do 150 mm | m | 2.4 |  | 0 |  |  |  | znížená |  | 0 | 5.04e-06 | 1.2096e-05 | 0 | 0 | 4 | K | 2 |  |  |  | ROZPOCET |  |  |  | 0 | 0 | 0 | 0 | 0 | 2 | 0 | 4 | -489348593
| VV |  | "A" | [15 empty] | VV | 2 | 1 | True | 0 | ROZPOCET
| VV |  | "01.26 jimka B25" | [15 empty] | VV | 2 | 1 | True | 0 | ROZPOCET
| VV |  | 4*0,6 |  | 2.4 | [13 empty] | VV | 2 | 2 | True | 0 | ROZPOCET
| VV |  | Súčet |  | 2.4 | [13 empty] | VV | 2 | 4 | True | 1 | ROZPOCET
126 | K | 976074121.S | Vybúranie kotvového železa zapusteného do 300 mm, v murive z akýchkoľvek tehál, -0,00700t | ks | 12 |  | 0 |  |  |  | znížená |  | 0 | 0 | 0 | 0.007 | 0.084 | 4 | K | 2 |  |  |  | ROZPOCET |  |  |  | 0 | 0 | 0 | 0 | 0 | 2 | 0 | 4 | -1860776252
| VV |  | 12 |  | 12 | [13 empty] | VV | 2 | 2 | True | 0 | ROZPOCET
| VV |  | Súčet |  | 12 | [13 empty] | VV | 2 | 4 | True | 1 | ROZPOCET
127 | K | 976074141.S | Vybúranie kotvového železa zapusteného do 300 mm, v murive alebo v dlažbe z betónu, -0,00900t | ks | 8 |  | 0 |  |  |  | znížená |  | 0 | 0 | 0 | 0.009 | 0.072 | 4 | K | 2 |  |  |  | ROZPOCET |  |  |  | 0 | 0 | 0 | 0 | 0 | 2 | 0 | 4 | 78369511
| VV |  | 8 |  | 8 | [13 empty] | VV | 2 | 2 | True | 0 | ROZPOCET
| VV |  | Súčet |  | 8 | [13 empty] | VV | 2 | 4 | True | 1 | ROZPOCET
128 | K | 976075211.S | Vybúranie oceľových konzol pre pavlače, transmisie a pod. hmotnosti do 20 kg, -1,0000t | t | 0.12 |  | 0 |  |  |  | znížená |  | 0 | 0 | 0 | 1 | 0.12 | 4 | K | 2 |  |  |  | ROZPOCET |  |  |  | 0 | 0 | 0 | 0 | 0 | 2 | 0 | 4 | 305123911
| VV |  | 6*20*0,001 |  | 0.12 | [13 empty] | VV | 2 | 2 | True | 0 | ROZPOCET
| VV |  | Súčet |  | 0.12 | [13 empty] | VV | 2 | 4 | True | 1 | ROZPOCET
129 | K | 976083131.S | Vybúranie nožového škrabáka, stúpacieho železa, komínovej konzoly a pod. z muriva tehlového, -0,00900t | ks | 20 |  | 0 |  |  |  | znížená |  | 0 | 0 | 0 | 0.009 | 0.18 | 4 | K | 2 |  |  |  | ROZPOCET |  |  |  | 0 | 0 | 0 | 0 | 0 | 2 | 0 | 4 | -2081195007
| VV |  | 20 |  | 20 | [13 empty] | VV | 2 | 2 | True | 0 | ROZPOCET
| VV |  | Súčet |  | 20 | [13 empty] | VV | 2 | 4 | True | 1 | ROZPOCET
130 | K | 978011191.S | Otlčenie omietok stropov vnútorných vápenných alebo vápennocementových v rozsahu do 100 %, -0,05000t | m2 | 183.43 |  | 0 |  |  |  | znížená |  | 0 | 0 | 0 | 0.05 | 9.1715 | 4 | K | 2 |  |  |  | ROZPOCET |  |  |  | 0 | 0 | 0 | 0 | 0 | 2 | 0 | 4 | 1237292528
| VV |  | "1PP" | [15 empty] | VV | 2 | 1 | True | 0 | ROZPOCET
| VV |  | 103,4+28,12+51,91 |  | 183.43 | [13 empty] | VV | 2 | 2 | True | 0 | ROZPOCET
| VV |  | Medzisúčet |  | 183.43 | [13 empty] | VV | 2 | 3 | True | 0 | ROZPOCET
| VV | oostrop | Súčet |  | 183.43 | [13 empty] | VV | 2 | 4 | True | 1 | ROZPOCET
131 | K | 978013191.S | Otlčenie omietok stien vnútorných vápenných alebo vápennocementových v rozsahu do 100 %, -0,04600t | m2 | 1026.992 |  | 0 |  |  |  | znížená |  | 0 | 0 | 0 | 0.046 | 47.2416 | 4 | K | 2 |  |  |  | ROZPOCET |  |  |  | 0 | 0 | 0 | 0 | 0 | 2 | 0 | 4 | -1114532562
| VV |  | "A" | [15 empty] | VV | 2 | 1 | True | 0 | ROZPOCET
| VV |  | "B25" | [15 empty] | VV | 2 | 1 | True | 0 | ROZPOCET
| VV |  | "01.26" | [15 empty] | VV | 2 | 1 | True | 0 | ROZPOCET
| VV |  | 0,1*(1,794*2+4,055*2-0,944) |  | 1.075 | [13 empty] | VV | 2 | 2 | True | 0 | ROZPOCET
| VV |  | Medzisúčet |  | 1.075 | [13 empty] | VV | 2 | 3 | True | 0 | ROZPOCET
| VV |  | "1PP zavlhnuta a degradovaná omietka" | [15 empty] | VV | 2 | 1 | True | 0 | ROZPOCET
| VV |  | 2,13*2*(4,32+2,932+0,31) |  | 32.214 | [13 empty] | VV | 2 | 2 | True | 0 | ROZPOCET
| VV |  | 2,34*2*(9,52+1,445) |  | 51.316 | [13 empty] | VV | 2 | 2 | True | 0 | ROZPOCET
| VV |  | 2,86*2*(6,7+17,98+0,475*2+0,715*2) |  | 154.783 | [13 empty] | VV | 2 | 2 | True | 0 | ROZPOCET
| VV |  | 4,66*2*(3,079+9,011+16,96+5,099+0,15*3) |  | 322.463 | [13 empty] | VV | 2 | 2 | True | 0 | ROZPOCET
| VV |  | 3,04*2*(1,331+10,77) |  | 73.574 | [13 empty] | VV | 2 | 2 | True | 0 | ROZPOCET
| VV |  | 3,09*2*(1,773+16,2) |  | 111.073 | [13 empty] | VV | 2 | 2 | True | 0 | ROZPOCET
| VV |  | 3,07*2*(4,74*3+4,87+2,91+2,88+2,642+2,711+5,61+2,02) |  | 232.479 | [13 empty] | VV | 2 | 2 | True | 0 | ROZPOCET
| VV |  | 2,98*(1,92+4,289+1,93+4,38+3,07+5,63) |  | 63.233 | [13 empty] | VV | 2 | 2 | True | 0 | ROZPOCET
| VV |  | -(0,8*2,022+0,9*2,0*4+1,6*2,0*2) |  | -15.218 | [13 empty] | VV | 2 | 2 | True | 0 | ROZPOCET
| VV | ostenav | Medzisúčet |  | 1025.917 | [13 empty] | VV | 2 | 3 | True | 0 | ROZPOCET
| VV |  | Súčet |  | 1026.992 | [13 empty] | VV | 2 | 4 | True | 1 | ROZPOCET
132 | K | 978036131.S | Otlčenie omietok šľachtených a pod., vonkajších brizolitových, v rozsahu do 20 %, -0,01000t | m2 | 3594.967 |  | 0 |  |  |  | znížená |  | 0 | 0 | 0 | 0.01 | 35.9497 | 4 | K | 2 |  |  |  | ROZPOCET |  |  |  | 0 | 0 | 0 | 0 | 0 | 2 | 0 | 4 | 1313196555
| VV |  | "nesudržne časti" | [15 empty] | VV | 2 | 1 | True | 0 | ROZPOCET
| VV |  | "zapad" | [15 empty] | VV | 2 | 1 | True | 0 | ROZPOCET
| VV |  | 10,4*7,97 |  | 82.888 | [13 empty] | VV | 2 | 2 | True | 0 | ROZPOCET
| VV |  | 10,63*(0,73+0,57)*2*6 |  | 165.828 | [13 empty] | VV | 2 | 2 | True | 0 | ROZPOCET
| VV |  | 3,735*2,7+1,9*0,715+(11,538-10,39)*3,55 |  | 15.518 | [13 empty] | VV | 2 | 2 | True | 0 | ROZPOCET
| VV |  | 8,5*22,1+0,16*(5,02*6+5,52*2+10,3+2,75*3) |  | 197.404 | [13 empty] | VV | 2 | 2 | True | 0 | ROZPOCET
| VV |  | 8,25*13,34 |  | 110.055 | [13 empty] | VV | 2 | 2 | True | 0 | ROZPOCET
| VV |  | (21,272-7,69)*11,12+(21,272-8,45)*5,78 |  | 225.143 | [13 empty] | VV | 2 | 2 | True | 0 | ROZPOCET
| VV |  | "sever" | [15 empty] | VV | 2 | 1 | True | 0 | ROZPOCET
| VV |  | 5,06*2,76 |  | 13.966 | [13 empty] | VV | 2 | 2 | True | 0 | ROZPOCET
| VV |  | 10,34*32,775 |  | 338.894 | [13 empty] | VV | 2 | 2 | True | 0 | ROZPOCET
| VV |  | 11,085*22,09 |  | 244.868 | [13 empty] | VV | 2 | 2 | True | 0 | ROZPOCET
| VV |  | 10,34*32,95 |  | 340.703 | [13 empty] | VV | 2 | 2 | True | 0 | ROZPOCET
| VV |  | 8,53*25,13 |  | 214.359 | [13 empty] | VV | 2 | 2 | True | 0 | ROZPOCET
| VV |  | (11,538-10,39)*(6,198+5,956) |  | 13.953 | [13 empty] | VV | 2 | 2 | True | 0 | ROZPOCET
| VV |  | (22,073-8,45)*21,95-6,3*3,7/2*3 |  | 264.06 | [13 empty] | VV | 2 | 2 | True | 0 | ROZPOCET
| VV |  | "čelá pilových svetlíkov" | [15 empty] | VV | 2 | 1 | True | 0 | ROZPOCET
| VV |  | 6,3*3,7/2*14+1,72*1,02/2*5 |  | 167.556 | [13 empty] | VV | 2 | 2 | True | 0 | ROZPOCET
| VV |  | "juh" | [15 empty] | VV | 2 | 1 | True | 0 | ROZPOCET
| VV |  | 9,23*9,12 |  | 84.178 | [13 empty] | VV | 2 | 2 | True | 0 | ROZPOCET
| VV |  | 8,2*49,18+(8,78-7,69)*48,74 |  | 456.403 | [13 empty] | VV | 2 | 2 | True | 0 | ROZPOCET
| VV |  | (20,89+21,57)/2*22,25 |  | 472.368 | [13 empty] | VV | 2 | 2 | True | 0 | ROZPOCET
| VV |  | (11,4-8,45)*22,53-6,3*3,7/2*3 |  | 31.499 | [13 empty] | VV | 2 | 2 | True | 0 | ROZPOCET
| VV |  | (12,44-11,4)*(6,198+5,956) |  | 12.64 | [13 empty] | VV | 2 | 2 | True | 0 | ROZPOCET
| VV |  | 5,14*35,28 |  | 181.339 | [13 empty] | VV | 2 | 2 | True | 0 | ROZPOCET
| VV |  | (10,542-5,196)*32,816-6,3*3,7/2*3 |  | 140.469 | [13 empty] | VV | 2 | 2 | True | 0 | ROZPOCET
| VV |  | "východ" | [15 empty] | VV | 2 | 1 | True | 0 | ROZPOCET
| VV |  | 20,99*16,58 |  | 348.014 | [13 empty] | VV | 2 | 2 | True | 0 | ROZPOCET
| VV |  | 5,08*16,14 |  | 81.991 | [13 empty] | VV | 2 | 2 | True | 0 | ROZPOCET
| VV |  | 10,16*7,9 |  | 80.264 | [13 empty] | VV | 2 | 2 | True | 0 | ROZPOCET
| VV |  | 2,15*0,4*2 |  | 1.72 | [13 empty] | VV | 2 | 2 | True | 0 | ROZPOCET
| VV |  | 7,2*2,38+2,259*3,4 |  | 24.817 | [13 empty] | VV | 2 | 2 | True | 0 | ROZPOCET
| VV |  | (8,45-5,17)*13,76 |  | 45.133 | [13 empty] | VV | 2 | 2 | True | 0 | ROZPOCET
| VV |  | 0,7*2,86*4 |  | 8.008 | [13 empty] | VV | 2 | 2 | True | 0 | ROZPOCET
| VV |  | "odpočet okná a dvere" | [15 empty] | VV | 2 | 1 | True | 0 | ROZPOCET
| VV |  | -okno |  | -725.151 | [13 empty] | VV | 2 | 2 | True | 0 | ROZPOCET
| VV |  | -ocem |  | -43.92 | [13 empty] | VV | 2 | 2 | True | 0 | ROZPOCET
| VV | oofasada | Medzisúčet |  | 3594.967 | [13 empty] | VV | 2 | 3 | True | 0 | ROZPOCET
| VV |  | Súčet |  | 3594.967 | [13 empty] | VV | 2 | 4 | True | 1 | ROZPOCET
133 | K | 978036191.S | Otlčenie omietok šľachtených a pod., vonkajších brizolitových, v rozsahu do 100 %, -0,05000t | m2 | 43.92 |  | 0 |  |  |  | znížená |  | 0 | 0 | 0 | 0.05 | 2.196 | 4 | K | 2 |  |  |  | ROZPOCET |  |  |  | 0 | 0 | 0 | 0 | 0 | 2 | 0 | 4 | 570332677
| VV |  | "01.39" | [15 empty] | VV | 2 | 1 | True | 0 | ROZPOCET
| VV |  | ocem |  | 43.92 | [13 empty] | VV | 2 | 2 | True | 0 | ROZPOCET
| VV |  | Súčet |  | 43.92 | [13 empty] | VV | 2 | 4 | True | 1 | ROZPOCET
134 | K | 978059631.S | Odsekanie a odobratie obkladov stien z obkladačiek vonkajších vrátane podkladovej omietky nad 2 m2, -0,08900t | m2 | 124.769 |  | 0 |  |  |  | znížená |  | 0 | 0 | 0 | 0.089 | 11.1044 | 4 | K | 2 |  |  |  | ROZPOCET |  |  |  | 0 | 0 | 0 | 0 | 0 | 2 | 0 | 4 | -868549599
| VV |  | "sokel" | [15 empty] | VV | 2 | 1 | True | 0 | ROZPOCET
| VV |  | "SZ" | [15 empty] | VV | 2 | 1 | True | 0 | ROZPOCET
| VV |  | 0,6*30,18 |  | 18.108 | [13 empty] | VV | 2 | 2 | True | 0 | ROZPOCET
| VV |  | "S" | [15 empty] | VV | 2 | 1 | True | 0 | ROZPOCET
| VV |  | 0,6*(113,34-4,852) |  | 65.093 | [13 empty] | VV | 2 | 2 | True | 0 | ROZPOCET
| VV |  | "J" | [15 empty] | VV | 2 | 1 | True | 0 | ROZPOCET
| VV |  | 0,6*(35,4-0,9-2,46*2) |  | 17.748 | [13 empty] | VV | 2 | 2 | True | 0 | ROZPOCET
| VV |  | "V" | [15 empty] | VV | 2 | 1 | True | 0 | ROZPOCET
| VV |  | 0,6*(40,89-1,19) |  | 23.82 | [13 empty] | VV | 2 | 2 | True | 0 | ROZPOCET
| VV | osokel | Medzisúčet |  | 124.769 | [13 empty] | VV | 2 | 3 | True | 0 | ROZPOCET
| VV |  | Súčet |  | 124.769 | [13 empty] | VV | 2 | 4 | True | 1 | ROZPOCET
135 | K | 979011111.S | Zvislá doprava sutiny a vybúraných hmôt za prvé podlažie nad alebo pod základným podlažím | t | 1956.192 |  | 0 |  |  |  | znížená |  | 0 | 0 | 0 | 0 | 0 | 4 | K | 2 |  |  |  | ROZPOCET |  |  |  | 0 | 0 | 0 | 0 | 0 | 2 | 0 | 4 | -1935639760
136 | K | 979011121.S | Zvislá doprava sutiny a vybúraných hmôt za každé ďalšie podlažie | t | 2934.288 |  | 0 |  |  |  | znížená |  | 0 | 0 | 0 | 0 | 0 | 4 | K | 2 |  |  |  | ROZPOCET |  |  |  | 0 | 0 | 0 | 0 | 0 | 2 | 0 | 4 | 1757307693
| VV |  | 1956,192*1,5 'Prepočítané koeficientom množstva |  | 2934.288 | [13 empty] | VV | 2 | 2 | False | 1 | ROZPOCET
137 | K | 979011201.S | Plastový sklz na stavebnú sutinu výšky do 10 m | ks | 7 |  | 0 |  |  |  | znížená |  | 0 | 0.0015808 | 0.011066 | 0 | 0 | 4 | K | 2 |  |  |  | ROZPOCET |  |  |  | 0 | 0 | 0 | 0 | 0 | 2 | 0 | 4 | -1465532372
| VV |  | 7 |  | 7 | [13 empty] | VV | 2 | 2 | True | 0 | ROZPOCET
| VV |  | Súčet |  | 7 | [13 empty] | VV | 2 | 4 | True | 1 | ROZPOCET
138 | K | 979011202.S | Príplatok k cene za každý ďalší meter výšky | m | 12 |  | 0 |  |  |  | znížená |  | 0 | 0.00013858 | 0.001663 | 0 | 0 | 4 | K | 2 |  |  |  | ROZPOCET |  |  |  | 0 | 0 | 0 | 0 | 0 | 2 | 0 | 4 | -399413960
| VV |  | 12 |  | 12 | [13 empty] | VV | 2 | 2 | True | 0 | ROZPOCET
| VV |  | Súčet |  | 12 | [13 empty] | VV | 2 | 4 | True | 1 | ROZPOCET
139 | K | 979011231.S | Demontáž sklzu na stavebnú sutinu výšky do 10 m | m | 6 |  | 0 |  |  |  | znížená |  | 0 | 0 | 0 | 0 | 0 | 4 | K | 2 |  |  |  | ROZPOCET |  |  |  | 0 | 0 | 0 | 0 | 0 | 2 | 0 | 4 | 809437179
| VV |  | 6 |  | 6 | [13 empty] | VV | 2 | 2 | True | 0 | ROZPOCET
| VV |  | Súčet |  | 6 | [13 empty] | VV | 2 | 4 | True | 1 | ROZPOCET
140 | K | 979011232.S | Demontáž sklzu na stavebnú sutinu výšky do 20 m | m | 1 |  | 0 |  |  |  | znížená |  | 0 | 0 | 0 | 0 | 0 | 4 | K | 2 |  |  |  | ROZPOCET |  |  |  | 0 | 0 | 0 | 0 | 0 | 2 | 0 | 4 | 176574777
| VV |  | 1 |  | 1 | [13 empty] | VV | 2 | 2 | True | 0 | ROZPOCET
| VV |  | Súčet |  | 1 | [13 empty] | VV | 2 | 4 | True | 1 | ROZPOCET
141 | K | 979081111.S | Odvoz sutiny a vybúraných hmôt na skládku do 1 km | t | 1956.192 |  | 0 |  |  |  | znížená |  | 0 | 0 | 0 | 0 | 0 | 4 | K | 2 |  |  |  | ROZPOCET |  |  |  | 0 | 0 | 0 | 0 | 0 | 2 | 0 | 4 | 1601316157
142 | K | 979081121.S | Odvoz sutiny a vybúraných hmôt na skládku za každý ďalší 1 km | t | 46948.608 |  | 0 |  |  |  | znížená |  | 0 | 0 | 0 | 0 | 0 | 4 | K | 2 |  |  |  | ROZPOCET |  |  |  | 0 | 0 | 0 | 0 | 0 | 2 | 0 | 4 | 1658561603
| VV |  | 1956,192*24 'Prepočítané koeficientom množstva |  | 46948.608 | [13 empty] | VV | 2 | 2 | False | 1 | ROZPOCET
143 | K | 979082111.S | Vnútrostavenisková doprava sutiny a vybúraných hmôt do 10 m | t | 5868.576 |  | 0 |  |  |  | znížená |  | 0 | 0 | 0 | 0 | 0 | 4 | K | 2 |  |  |  | ROZPOCET |  |  |  | 0 | 0 | 0 | 0 | 0 | 2 | 0 | 4 | 926610289
| VV |  | 1956,192*3 'Prepočítané koeficientom množstva |  | 5868.576 | [13 empty] | VV | 2 | 2 | False | 1 | ROZPOCET
144 | K | 979082121.S | Vnútrostavenisková doprava sutiny a vybúraných hmôt za každých ďalších 5 m | t | 5868.576 |  | 0 |  |  |  | znížená |  | 0 | 0 | 0 | 0 | 0 | 4 | K | 2 |  |  |  | ROZPOCET |  |  |  | 0 | 0 | 0 | 0 | 0 | 2 | 0 | 4 | 1301428705
| VV |  | 1956,192*3 'Prepočítané koeficientom množstva |  | 5868.576 | [13 empty] | VV | 2 | 2 | False | 1 | ROZPOCET
145 | K | 979089012.S | Poplatok za skládku - betón, tehly, dlaždice (17 01) ostatné | t | 1718.123 |  | 0 |  |  |  | znížená |  | 0 | 0 | 0 | 0 | 0 | 4 | K | 2 |  |  |  | ROZPOCET |  |  |  | 0 | 0 | 0 | 0 | 0 | 2 | 0 | 4 | 300638799
| VV |  | 1956,192*0,8783 'Prepočítané koeficientom množstva |  | 1718.123 | [13 empty] | VV | 2 | 2 | False | 1 | ROZPOCET
146 | K | 979089112.S | Poplatok za skládku - drevo, sklo, plasty (17 02 ), ostatné | t | 82.16 |  | 0 |  |  |  | znížená |  | 0 | 0 | 0 | 0 | 0 | 4 | K | 2 |  |  |  | ROZPOCET |  |  |  | 0 | 0 | 0 | 0 | 0 | 2 | 0 | 4 | -1324378969
| VV |  | 1956,192*0,042 'Prepočítané koeficientom množstva |  | 82.16 | [13 empty] | VV | 2 | 2 | False | 1 | ROZPOCET
147 | K | 979089212.S | Poplatok za skládku - bitúmenové zmesi, uholný decht, dechtové výrobky (17 03 ), ostatné | t | 78.248 |  | 0 |  |  |  | znížená |  | 0 | 0 | 0 | 0 | 0 | 4 | K | 2 |  |  |  | ROZPOCET |  |  |  | 0 | 0 | 0 | 0 | 0 | 2 | 0 | 4 | 2143250108
| VV |  | 1956,192*0,04 'Prepočítané koeficientom množstva |  | 78.248 | [13 empty] | VV | 2 | 2 | False | 1 | ROZPOCET
148 | K | 979089312.S | Poplatok za skládku - kovy (meď, bronz, mosadz atď.) (17 04 ), ostatné | t | 39.124 |  | 0 |  |  |  | znížená |  | 0 | 0 | 0 | 0 | 0 | 4 | K | 2 |  |  |  | ROZPOCET |  |  |  | 0 | 0 | 0 | 0 | 0 | 2 | 0 | 4 | 467022112
| VV |  | 1956,192*0,02 'Prepočítané koeficientom množstva |  | 39.124 | [13 empty] | VV | 2 | 2 | False | 1 | ROZPOCET
149 | K | 979089411.S | Poplatok za skládku - izolačné materiály a materiály obsahujúce azbest (17 06 ), nebezpečné | t | 38.58 |  | 0 |  |  |  | znížená |  | 0 | 0 | 0 | 0 | 0 | 4 | K | 2 |  |  |  | ROZPOCET |  |  |  | 0 | 0 | 0 | 0 | 0 | 2 | 0 | 4 | 1191627028
| VV |  | ss4*0,022 |  | 38.58 | [13 empty] | VV | 2 | 2 | True | 0 | ROZPOCET
| VV |  | Súčet |  | 38.58 | [13 empty] | VV | 2 | 4 | True | 1 | ROZPOCET
150 | K | 979089712.S | Prenájom kontajneru 5 m3 | ks | 391.238 |  | 0 |  |  |  | znížená |  | 0 | 0 | 0 | 0 | 0 | 4 | K | 2 |  |  |  | ROZPOCET |  |  |  | 0 | 0 | 0 | 0 | 0 | 2 | 0 | 4 | 306843332
| VV |  | 1956,192*0,2 'Prepočítané koeficientom množstva |  | 391.238 | [13 empty] | VV | 2 | 2 | False | 1 | ROZPOCET
| D | 99 | Presun hmôt HSV |  |  |  | 0 | [5 empty] | 0 |  | 0 |  | 0 | 1 | D | 1 |  |  |  | ROZPOCET | [9 empty] | 0
151 | K | 999281111.S | Presun hmôt pre opravy a údržbu objektov vrátane vonkajších plášťov výšky do 25 m | t | 1006.856 |  | 0 |  |  |  | znížená |  | 0 | 0 | 0 | 0 | 0 | 4 | K | 2 |  |  |  | ROZPOCET |  |  |  | 0 | 0 | 0 | 0 | 0 | 2 | 0 | 4 | -2060140823
152 | K | 999281193.S | Príplatok za zväčšený presun pre opravy a údržbu objektov vrátane vonkajších plášťov v odb. 801, 803, 811, 812, nad vymedzenú najväčšiu dopravnú vzdialenosť do 1000 m | t | 1006.856 |  | 0 |  |  |  | znížená |  | 0 | 0 | 0 | 0 | 0 | 4 | K | 2 |  |  |  | ROZPOCET |  |  |  | 0 | 0 | 0 | 0 | 0 | 2 | 0 | 4 | 1862951369
| D | PSV | Práce a dodávky PSV |  |  |  | 0 | [5 empty] | 0 |  | 182.9712 |  | 186.9489 | 2 | D | 0 |  |  |  | ROZPOCET | [9 empty] | 0
| D | 711 | Izolácie proti vode a vlhkosti |  |  |  | 0 | [5 empty] | 0 |  | 0.72462 |  | 0 | 2 | D | 1 |  |  |  | ROZPOCET | [9 empty] | 0
153 | K | 711111001.S | Zhotovenie izolácie proti zemnej vlhkosti vodorovná náterom penetračným za studena | m2 | 12.33 |  | 0 |  |  |  | znížená |  | 0 | 0 | 0 | 0 | 0 | 16 | K | 2 |  |  |  | ROZPOCET |  |  |  | 0 | 0 | 0 | 0 | 0 | 2 | 0 | 16 | -162987965
| VV |  | "jimka 01.26" | [15 empty] | VV | 2 | 1 | True | 0 | ROZPOCET
| VV |  | 0,6*0,6 |  | 0.36 | [13 empty] | VV | 2 | 2 | True | 0 | ROZPOCET
| VV |  | 11,97 |  | 11.97 | [13 empty] | VV | 2 | 2 | True | 0 | ROZPOCET
| VV | vi | Medzisúčet |  | 12.33 | [13 empty] | VV | 2 | 3 | True | 0 | ROZPOCET
| VV |  | Súčet |  | 12.33 | [13 empty] | VV | 2 | 4 | True | 1 | ROZPOCET
154 | K | 711112001.S | Zhotovenie izolácie proti zemnej vlhkosti zvislá penetračným náterom za studena | m2 | 355.836 |  | 0 |  |  |  | znížená |  | 0 | 0 | 0 | 0 | 0 | 16 | K | 2 |  |  |  | ROZPOCET |  |  |  | 0 | 0 | 0 | 0 | 0 | 2 | 0 | 16 | 1518857758
| VV |  | "jimka 01.26" | [15 empty] | VV | 2 | 1 | True | 0 | ROZPOCET
| VV |  | 4*0,5*0,6 |  | 1.2 | [13 empty] | VV | 2 | 2 | True | 0 | ROZPOCET
| VV |  | 0,1*4*(1,796+7,055) |  | 3.54 | [13 empty] | VV | 2 | 2 | True | 0 | ROZPOCET
| VV | zi | Medzisúčet |  | 4.74 | [13 empty] | VV | 2 | 3 | True | 0 | ROZPOCET
| VV |  | "sokel" | [15 empty] | VV | 2 | 1 | True | 0 | ROZPOCET
| VV |  | fn5+xps18 |  | 351.096 | [13 empty] | VV | 2 | 2 | True | 0 | ROZPOCET
| VV |  | Medzisúčet |  | 351.096 | [13 empty] | VV | 2 | 3 | True | 0 | ROZPOCET
| VV |  | Súčet |  | 355.836 | [13 empty] | VV | 2 | 4 | True | 1 | ROZPOCET
155 | M | 246170000900.S | Lak asfaltový penetračný | t | 0.128 |  | 0 |  |  |  | znížená |  | 0 | 1 | 0.128 | 0 | 0 | 32 | M | 2 |  |  |  | ROZPOCET |  |  |  | 0 | 0 | 0 | 0 | 0 | 2 | 0 | 16 | 1141030618
| VV |  | 0,00035*(vi+zi) |  | 0.006 | [13 empty] | VV | 2 | 2 | True | 0 | ROZPOCET
| VV |  | 0,00035*fn5 |  | 0.061 | [13 empty] | VV | 2 | 2 | True | 0 | ROZPOCET
| VV |  | 0,00035*xps18 |  | 0.061 | [13 empty] | VV | 2 | 2 | True | 0 | ROZPOCET
| VV |  | Súčet |  | 0.128 | [13 empty] | VV | 2 | 4 | True | 1 | ROZPOCET
156 | K | 711132107.S | Zhotovenie izolácie proti zemnej vlhkosti nopovou fóloiu položenou voľne na ploche zvislej | m2 | 175.548 |  | 0 |  |  |  | znížená |  | 0 | 7.5e-05 | 0.013166 | 0 | 0 | 16 | K | 2 |  |  |  | ROZPOCET |  |  |  | 0 | 0 | 0 | 0 | 0 | 2 | 0 | 16 | 1087141438
| VV |  | "sokel" | [15 empty] | VV | 2 | 1 | True | 0 | ROZPOCET
| VV |  | fn5 |  | 175.548 | [13 empty] | VV | 2 | 2 | True | 0 | ROZPOCET
| VV |  | Súčet |  | 175.548 | [13 empty] | VV | 2 | 4 | True | 1 | ROZPOCET
157 | M | 283230002700.S | Nopová HDPE fólia hrúbky 0,5 mm, výška nopu 8 mm, proti zemnej vlhkosti s radónovou ochranou, pre spodnú stavbu | m2 | 201.88 |  | 0 |  |  |  | znížená |  | 0 | 0.002 | 0.40376 | 0 | 0 | 32 | M | 2 |  |  |  | ROZPOCET |  |  |  | 0 | 0 | 0 | 0 | 0 | 2 | 0 | 16 | 762302073
| VV |  | fn5*1,15 |  | 201.88 | [13 empty] | VV | 2 | 2 | True | 0 | ROZPOCET
| VV |  | Súčet |  | 201.88 | [13 empty] | VV | 2 | 4 | True | 1 | ROZPOCET
158 | K | 711141559.S | Zhotovenie izolácie proti zemnej vlhkosti a tlakovej vode vodorovná NAIP pritavením | m2 | 12.33 |  | 0 |  |  |  | znížená |  | 0 | 0.00054226 | 0.0066861 | 0 | 0 | 16 | K | 2 |  |  |  | ROZPOCET |  |  |  | 0 | 0 | 0 | 0 | 0 | 2 | 0 | 16 | -897204999
| VV |  | vi |  | 12.33 | [13 empty] | VV | 2 | 2 | True | 1 | ROZPOCET
159 | K | 711142559.S | Zhotovenie izolácie proti zemnej vlhkosti a tlakovej vode zvislá NAIP pritavením | m2 | 4.74 |  | 0 |  |  |  | znížená |  | 0 | 0.00054226 | 0.0025703 | 0 | 0 | 16 | K | 2 |  |  |  | ROZPOCET |  |  |  | 0 | 0 | 0 | 0 | 0 | 2 | 0 | 16 | -295186530
| VV |  | zi |  | 4.74 | [13 empty] | VV | 2 | 2 | True | 1 | ROZPOCET
160 | M | 628310001000.S | Pás asfaltový s posypom hr. 3,5 mm vystužený sklenenou rohožou | m2 | 20.484 |  | 0 |  |  |  | znížená |  | 0 | 0.00425 | 0.087057 | 0 | 0 | 32 | M | 2 |  |  |  | ROZPOCET |  |  |  | 0 | 0 | 0 | 0 | 0 | 2 | 0 | 16 | -1303942797
| VV |  | (vi+zi)*1,2 |  | 20.484 | [13 empty] | VV | 2 | 2 | True | 0 | ROZPOCET
| VV |  | Súčet |  | 20.484 | [13 empty] | VV | 2 | 4 | True | 1 | ROZPOCET
161 | K | 711190010.S | Ukončujúci profil profilovaných fólií | m | 292.58 |  | 0 |  |  |  | znížená |  | 0 | 0.000285 | 0.083385 | 0 | 0 | 16 | K | 2 |  |  |  | ROZPOCET |  |  |  | 0 | 0 | 0 | 0 | 0 | 2 | 0 | 16 | 1078056749
| VV |  | "okap" | [15 empty] | VV | 2 | 1 | True | 0 | ROZPOCET
| VV |  | fn5/0,6 |  | 292.58 | [13 empty] | VV | 2 | 2 | True | 0 | ROZPOCET
| VV |  | Súčet |  | 292.58 | [13 empty] | VV | 2 | 4 | True | 1 | ROZPOCET
162 | K | 998711202.S | Presun hmôt pre izoláciu proti vode v objektoch výšky nad 6 do 12 m | % |  |  | 0 |  |  |  | znížená |  | 0 | 0 | 0 | 0 | 0 | 16 | K | 2 |  |  |  | ROZPOCET |  |  |  | 0 | 0 | 0 | 0 | 0 | 2 | 0 | 16 | -269527714
| D | 712 | Izolácie striech, povlakové krytiny |  |  |  | 0 | [5 empty] | 0 |  | 146.9106 |  | 75.576 | 2 | D | 1 |  |  |  | ROZPOCET | [9 empty] | 0
163 | K | 712300831.S | Odstránenie povlakovej krytiny na strechách plochých 10° jednovrstvovej, -0,00600t | m2 | 20.428 |  | 0 |  |  |  | znížená |  | 0 | 0 | 0 | 0.006 | 0.12257 | 16 | K | 2 |  |  |  | ROZPOCET |  |  |  | 0 | 0 | 0 | 0 | 0 | 2 | 0 | 16 | 1181257693
| VV |  | ss7 |  | 20.428 | [13 empty] | VV | 2 | 2 | True | 1 | ROZPOCET
164 | K | 712300832.S | Odstránenie povlakovej krytiny na strechách plochých 10° dvojvrstvovej, -0,01000t | m2 | 1434.686 |  | 0 |  |  |  | znížená |  | 0 | 0 | 0 | 0.01 | 14.3469 | 16 | K | 2 |  |  |  | ROZPOCET |  |  |  | 0 | 0 | 0 | 0 | 0 | 2 | 0 | 16 | -499594018
| VV |  | ss2 |  | 737.584 | [13 empty] | VV | 2 | 2 | True | 0 | ROZPOCET
| VV |  | ss2z |  | 92.599 | [13 empty] | VV | 2 | 2 | True | 0 | ROZPOCET
| VV |  | ss3 |  | 479.168 | [13 empty] | VV | 2 | 2 | True | 0 | ROZPOCET
| VV |  | ss3z |  | 51.434 | [13 empty] | VV | 2 | 2 | True | 0 | ROZPOCET
| VV |  | ss9v+ss9z |  | 73.901 | [13 empty] | VV | 2 | 2 | True | 0 | ROZPOCET
| VV |  | Súčet |  | 1434.686 | [13 empty] | VV | 2 | 4 | True | 1 | ROZPOCET
165 | K | 712300833.S | Odstránenie povlakovej krytiny na strechách plochých 10° trojvrstvovej, -0,01400t | m2 | 4364.752 |  | 0 |  |  |  | znížená |  | 0 | 0 | 0 | 0.014 | 61.1065 | 16 | K | 2 |  |  |  | ROZPOCET |  |  |  | 0 | 0 | 0 | 0 | 0 | 2 | 0 | 16 | -1757182935
| VV |  | "SS1" | [15 empty] | VV | 2 | 1 | True | 0 | ROZPOCET
| VV |  | 11,22*2*16,855 |  | 378.226 | [13 empty] | VV | 2 | 2 | True | 0 | ROZPOCET
| VV | ss1 | Medzisúčet |  | 378.226 | [13 empty] | VV | 2 | 3 | True | 0 | ROZPOCET
| VV |  | "SS2" | [15 empty] | VV | 2 | 1 | True | 0 | ROZPOCET
| VV |  | 6,198*3,556 |  | 22.04 | [13 empty] | VV | 2 | 2 | True | 0 | ROZPOCET
| VV |  | 5,956*3,41 |  | 20.31 | [13 empty] | VV | 2 | 2 | True | 0 | ROZPOCET
| VV |  | 21,499*10,94-5,3576*3,156-5,49*3,1 |  | 201.271 | [13 empty] | VV | 2 | 2 | True | 0 | ROZPOCET
| VV |  | 32,524*7,517 |  | 244.483 | [13 empty] | VV | 2 | 2 | True | 0 | ROZPOCET
| VV |  | 32,616*7,649 |  | 249.48 | [13 empty] | VV | 2 | 2 | True | 0 | ROZPOCET
| VV | ss2 | Medzisúčet |  | 737.584 | [13 empty] | VV | 2 | 3 | True | 0 | ROZPOCET
| VV |  | "zvislá časť k SS2" | [15 empty] | VV | 2 | 1 | True | 0 | ROZPOCET
| VV |  | 0,4*(21,499*2+10,94*2+35,524*2+7,52*2+32,616*2+7,65*2) |  | 92.599 | [13 empty] | VV | 2 | 2 | True | 0 | ROZPOCET
| VV | ss2z | Medzisúčet |  | 92.599 | [13 empty] | VV | 2 | 3 | True | 0 | ROZPOCET
| VV |  | "SS3" | [15 empty] | VV | 2 | 1 | True | 0 | ROZPOCET
| VV |  | 10,67*21,97+7,297*32,15+2,671*3,8 |  | 479.168 | [13 empty] | VV | 2 | 2 | True | 0 | ROZPOCET
| VV | ss3 | Medzisúčet |  | 479.168 | [13 empty] | VV | 2 | 3 | True | 0 | ROZPOCET
| VV |  | "zvislá časž k SS3" | [15 empty] | VV | 2 | 1 | True | 0 | ROZPOCET
| VV |  | 0,4*(7,297+32,148+21,86+21,97+10,7+29,27+2,67*2) |  | 51.434 | [13 empty] | VV | 2 | 2 | True | 0 | ROZPOCET
| VV | ss3z | Medzisúčet |  | 51.434 | [13 empty] | VV | 2 | 3 | True | 0 | ROZPOCET
| VV |  | "SS4" | [15 empty] | VV | 2 | 1 | True | 0 | ROZPOCET
| VV |  | ss4 |  | 1753.634 | [13 empty] | VV | 2 | 2 | True | 0 | ROZPOCET
| VV |  | Medzisúčet |  | 1753.634 | [13 empty] | VV | 2 | 3 | True | 0 | ROZPOCET
| VV |  | "zvislá časž k SS4" | [15 empty] | VV | 2 | 1 | True | 0 | ROZPOCET
| VV |  | 0,4*(3,55+6,23)*3*2 |  | 23.472 | [13 empty] | VV | 2 | 2 | True | 0 | ROZPOCET
| VV |  | 0,4*(3,55+6,3)*3*2 |  | 23.64 | [13 empty] | VV | 2 | 2 | True | 0 | ROZPOCET
| VV |  | 0,4*(3,55+6,3)*8*2-0,4*(1,06+1,08)*4*2-0,4*(3,18+5,38)*4*2 |  | 28.8 | [13 empty] | VV | 2 | 2 | True | 0 | ROZPOCET
| VV | ss4z | Medzisúčet |  | 75.912 | [13 empty] | VV | 2 | 3 | True | 0 | ROZPOCET
| VV |  | "SS5" | [15 empty] | VV | 2 | 1 | True | 0 | ROZPOCET
| VV |  | 3,448*39,467+8,854*9,177+9,177*39,467 |  | 579.524 | [13 empty] | VV | 2 | 2 | True | 0 | ROZPOCET
| VV | ss5 | Medzisúčet |  | 579.524 | [13 empty] | VV | 2 | 3 | True | 0 | ROZPOCET
| VV |  | "zvislá časť k SS5" | [15 empty] | VV | 2 | 1 | True | 0 | ROZPOCET
| VV |  | 0,4*(39,467*2+8,854*2+3,448*2+9,177*2+1,0*4*9+0,5*4*13) |  | 73.557 | [13 empty] | VV | 2 | 2 | True | 0 | ROZPOCET
| VV | ss5z | Medzisúčet |  | 73.557 | [13 empty] | VV | 2 | 3 | True | 0 | ROZPOCET
| VV |  | "SS6" | [15 empty] | VV | 2 | 1 | True | 0 | ROZPOCET
| VV |  | 3,15*8,47 |  | 26.681 | [13 empty] | VV | 2 | 2 | True | 0 | ROZPOCET
| VV |  | 3,108*9,12 |  | 28.345 | [13 empty] | VV | 2 | 2 | True | 0 | ROZPOCET
| VV | ss6 | Medzisúčet |  | 55.026 | [13 empty] | VV | 2 | 3 | True | 0 | ROZPOCET
| VV |  | "zvisla k SS6" | [15 empty] | VV | 2 | 1 | True | 0 | ROZPOCET
| VV |  | 0,4*2*(3,15+8,47) |  | 9.296 | [13 empty] | VV | 2 | 2 | True | 0 | ROZPOCET
| VV |  | 0,4*(3,108+9,12) |  | 4.891 | [13 empty] | VV | 2 | 2 | True | 0 | ROZPOCET
| VV | ss6z | Medzisúčet |  | 14.187 | [13 empty] | VV | 2 | 3 | True | 0 | ROZPOCET
| VV |  | "SS9" | [15 empty] | VV | 2 | 1 | True | 0 | ROZPOCET
| VV |  | 22,162*2,93 |  | 64.935 | [13 empty] | VV | 2 | 2 | True | 0 | ROZPOCET
| VV |  | 3,08*0,6 |  | 1.848 | [13 empty] | VV | 2 | 2 | True | 0 | ROZPOCET
| VV | ss9v | Medzisúčet |  | 66.783 | [13 empty] | VV | 2 | 3 | True | 0 | ROZPOCET
| VV |  | 0,25*(22,162+2,93+3,08+0,3) |  | 7.118 | [13 empty] | VV | 2 | 2 | True | 0 | ROZPOCET
| VV | ss9z | Medzisúčet |  | 7.118 | [13 empty] | VV | 2 | 3 | True | 0 | ROZPOCET
| VV |  | Súčet |  | 4364.752 | [13 empty] | VV | 2 | 4 | True | 1 | ROZPOCET
166 | K | 998712203.S | Presun hmôt pre izoláciu povlakovej krytiny v objektoch výšky nad 12 do 24 m | % |  |  | 0 |  |  |  | znížená |  | 0 | 0 | 0 | 0 | 0 | 16 | K | 2 |  |  |  | ROZPOCET |  |  |  | 0 | 0 | 0 | 0 | 0 | 2 | 0 | 16 | -713038948
| D | 712_SN1 | Izolácie striech, povlakové krytiny_skladba SN1 |  |  |  | 0 | [5 empty] | 0 |  | 17.5801 |  | 0 | 2 | D | 2 |  |  |  | ROZPOCET | [9 empty] | 0
167 | K | 767392112.S | Montáž krytiny striech plechom tvarovaným skrutkovaním | m2 | 378.226 |  | 0 |  |  |  | znížená |  | 0 | 0.0014306 | 0.54107 | 0 | 0 | 16 | K | 3 |  |  |  | ROZPOCET |  |  |  | 0 | 0 | 0 | 0 | 0 | 2 | 0 | 16 | 1588912664
| VV |  | sn1 |  | 378.226 | [13 empty] | VV | 3 | 2 | True | 0 | ROZPOCET
| VV |  | Súčet |  | 378.226 | [13 empty] | VV | 3 | 4 | True | 1 | ROZPOCET
168 | M | 138310005203 | Plech trapézový pozinkovaný T92P S320 hr. 0,75 mm, | m2 | 397.137 |  | 0 |  |  |  | znížená |  | 0 | 0.0097 | 3.8522 | 0 | 0 | 32 | M | 3 |  |  |  | ROZPOCET |  |  |  | 0 | 0 | 0 | 0 | 0 | 2 | 0 | 16 | 1419680151
| VV |  | sn1*1,05 |  | 397.137 | [13 empty] | VV | 3 | 2 | True | 0 | ROZPOCET
| VV |  | Súčet |  | 397.137 | [13 empty] | VV | 3 | 4 | True | 1 | ROZPOCET
169 | K | 712321132.S | Zhotovenie povlakovej krytiny striech plochých do 10° za tepla náterom asfaltovým | m2 | 378.226 |  | 0 |  |  |  | znížená |  | 0 | 0.0002307 | 0.087257 | 0 | 0 | 16 | K | 3 |  |  |  | ROZPOCET |  |  |  | 0 | 0 | 0 | 0 | 0 | 2 | 0 | 16 | 2106020691
| VV |  | sn1 |  | 378.226 | [13 empty] | VV | 3 | 2 | True | 0 | ROZPOCET
| VV |  | Súčet |  | 378.226 | [13 empty] | VV | 3 | 4 | True | 1 | ROZPOCET
170 | M | 111620000500.S | Asfalt polofúkaný | t | 1.891 |  | 0 |  |  |  | znížená |  | 0 | 1 | 1.891 | 0 | 0 | 32 | M | 3 |  |  |  | ROZPOCET |  |  |  | 0 | 0 | 0 | 0 | 0 | 2 | 0 | 16 | -1371740553
| VV |  | 0,005*sn1 |  | 1.891 | [13 empty] | VV | 3 | 2 | True | 0 | ROZPOCET
| VV |  | Súčet |  | 1.891 | [13 empty] | VV | 3 | 4 | True | 1 | ROZPOCET
171 | K | 712331105.S | Zhotovenie povlak. krytiny striech plochých do 10° samolepiacim asfaltovým pásom | m2 | 378.226 |  | 0 |  |  |  | znížená |  | 0 | 0 | 0 | 0 | 0 | 16 | K | 3 |  |  |  | ROZPOCET |  |  |  | 0 | 0 | 0 | 0 | 0 | 2 | 0 | 16 | -1644976135
| VV |  | sn1 |  | 378.226 | [13 empty] | VV | 3 | 2 | True | 0 | ROZPOCET
| VV |  | Súčet |  | 378.226 | [13 empty] | VV | 3 | 4 | True | 1 | ROZPOCET
172 | M | 628420000500.S | Pás asfaltový SBS samolepiaci, hr. 0,45 mm vystužený hliníkovou fóliou znižujúcou požiarne zaťaženie | m2 | 453.871 |  | 0 |  |  |  | znížená |  | 0 | 0.002 | 0.90774 | 0 | 0 | 32 | M | 3 |  |  |  | ROZPOCET |  |  |  | 0 | 0 | 0 | 0 | 0 | 2 | 0 | 16 | -398026628
| VV |  | sn1*1,2 |  | 453.871 | [13 empty] | VV | 3 | 2 | True | 0 | ROZPOCET
| VV |  | Súčet |  | 453.871 | [13 empty] | VV | 3 | 4 | True | 1 | ROZPOCET
173 | K | 712370030.S | Zhotovenie povlakovej krytiny striech plochých do 10° PVC-P fóliou prikotvením s lepením spoju | m2 | 378.226 |  | 0 |  |  |  | znížená |  | 0 | 7.6e-05 | 0.028745 | 0 | 0 | 16 | K | 3 |  |  |  | ROZPOCET |  |  |  | 0 | 0 | 0 | 0 | 0 | 2 | 0 | 16 | 2003683303
| VV |  | "SN1" | [15 empty] | VV | 3 | 1 | True | 0 | ROZPOCET
| VV |  | ss1 |  | 378.226 | [13 empty] | VV | 3 | 2 | True | 0 | ROZPOCET
| VV | sn1 | Medzisúčet |  | 378.226 | [13 empty] | VV | 3 | 3 | True | 0 | ROZPOCET
| VV |  | Súčet |  | 378.226 | [13 empty] | VV | 3 | 4 | True | 1 | ROZPOCET
174 | M | 283220002600 | Hydroizolačný pás z fólie PVC UV odolná, hr.1,8 mm, š. 2,05m s UV ochranou, sivá, | m2 | 434.96 |  | 0 |  |  |  | znížená |  | 0 | 0.0023 | 1.0004 | 0 | 0 | 32 | M | 3 |  |  |  | ROZPOCET |  |  |  | 0 | 0 | 0 | 0 | 0 | 2 | 0 | 16 | -1866168628
| VV |  | sn1*1,15 |  | 434.96 | [13 empty] | VV | 3 | 2 | True | 0 | ROZPOCET
| VV |  | Súčet |  | 434.96 | [13 empty] | VV | 3 | 4 | True | 1 | ROZPOCET
175 | K | 712990040.S | Položenie geotextílie vodorovne alebo zvislo na strechy ploché do 10° | m2 | 378.226 |  | 0 |  |  |  | znížená |  | 0 | 0 | 0 | 0 | 0 | 16 | K | 3 |  |  |  | ROZPOCET |  |  |  | 0 | 0 | 0 | 0 | 0 | 2 | 0 | 16 | 1120425896
| VV |  | sn1 |  | 378.226 | [13 empty] | VV | 3 | 2 | True | 0 | ROZPOCET
| VV |  | Súčet |  | 378.226 | [13 empty] | VV | 3 | 4 | True | 1 | ROZPOCET
176 | M | 693110004500.S | Geotextília polypropylénová netkaná 300 g/m2 | m2 | 453.871 |  | 0 |  |  |  | znížená |  | 0 | 0.0003 | 0.13616 | 0 | 0 | 32 | M | 3 |  |  |  | ROZPOCET |  |  |  | 0 | 0 | 0 | 0 | 0 | 2 | 0 | 16 | -645690452
| VV |  | sn1*1,2 |  | 453.871 | [13 empty] | VV | 3 | 2 | True | 0 | ROZPOCET
| VV |  | Súčet |  | 453.871 | [13 empty] | VV | 3 | 4 | True | 1 | ROZPOCET
177 | K | 712990400.S | Vykonanie iskrovej skúšky striech z povlakových krytín, nevodivých fólií | m2 | 378.226 |  | 0 |  |  |  | znížená |  | 0 | 0 | 0 | 0 | 0 | 16 | K | 3 |  |  |  | ROZPOCET |  |  |  | 0 | 0 | 0 | 0 | 0 | 2 | 0 | 16 | -2053137408
| VV |  | sn1 |  | 378.226 | [13 empty] | VV | 3 | 2 | True | 0 | ROZPOCET
| VV |  | Súčet |  | 378.226 | [13 empty] | VV | 3 | 4 | True | 1 | ROZPOCET
178 | K | 712973610.S | Detaily k termoplastom všeobecne, nárožný uholník z hrubopoplast. plechu RŠ 80 mm, ohyb 90-135° | m | 78.42 |  | 0 |  |  |  | znížená |  | 0 | 0.00036 | 0.028231 | 0 | 0 | 16 | K | 3 |  |  |  | ROZPOCET |  |  |  | 0 | 0 | 0 | 0 | 0 | 2 | 0 | 16 | 259462617
| VV |  | 11,22*2*2 |  | 44.88 | [13 empty] | VV | 3 | 2 | True | 0 | ROZPOCET
| VV |  | 16,77*2 |  | 33.54 | [13 empty] | VV | 3 | 2 | True | 0 | ROZPOCET
| VV | nusn1 | Medzisúčet |  | 78.42 | [13 empty] | VV | 3 | 3 | True | 0 | ROZPOCET
| VV |  | Súčet |  | 78.42 | [13 empty] | VV | 3 | 4 | True | 1 | ROZPOCET
179 | M | 553430004702 | Lišta nárožná z poplastovaného plechu , PVC š. 70 mm, dĺ. 2 m, | m | 78.42 |  | 0 |  |  |  | znížená |  | 0 | 0.0003 | 0.023526 | 0 | 0 | 32 | M | 3 |  |  |  | ROZPOCET |  |  |  | 0 | 0 | 0 | 0 | 0 | 2 | 0 | 16 | 769510497
| VV |  | nusn1 |  | 78.42 | [13 empty] | VV | 3 | 2 | True | 0 | ROZPOCET
| VV |  | Súčet |  | 78.42 | [13 empty] | VV | 3 | 4 | True | 1 | ROZPOCET
180 | K | 712973895.S | Detaily k termoplastom všeobecne, oplechovanie okraja odkvapovou lištou z hrubopolpast. plechu RŠ 330 mm | m | 79.48 |  | 0 |  |  |  | znížená |  | 0 | 0.0016947 | 0.13469 | 0 | 0 | 16 | K | 3 |  |  |  | ROZPOCET |  |  |  | 0 | 0 | 0 | 0 | 0 | 2 | 0 | 16 | 687269119
| VV |  | "SN1" | [15 empty] | VV | 3 | 1 | True | 0 | ROZPOCET
| VV |  | 22,14*2+17,6*2 |  | 79.48 | [13 empty] | VV | 3 | 2 | True | 0 | ROZPOCET
| VV | olsn1 | Medzisúčet |  | 79.48 | [13 empty] | VV | 3 | 3 | True | 1 | ROZPOCET
181 | K | 712973850.S | Detaily k termoplastom všeobecne, oplechovanie okraja odkvapovou záveternou lištou z hrubopolpast. plechu RŠ 330 mm | m | 44.88 |  | 0 |  |  |  | znížená |  | 0 | 0.0016944 | 0.076046 | 0 | 0 | 16 | K | 3 |  |  |  | ROZPOCET |  |  |  | 0 | 0 | 0 | 0 | 0 | 2 | 0 | 16 | -1090507205
| VV |  | 11,22*2*2 |  | 44.88 | [13 empty] | VV | 3 | 2 | True | 0 | ROZPOCET
| VV | oksn1 | Medzisúčet |  | 44.88 | [13 empty] | VV | 3 | 3 | True | 0 | ROZPOCET
| VV |  | Súčet |  | 44.88 | [13 empty] | VV | 3 | 4 | True | 1 | ROZPOCET
182 | M | 138810000103 | Plech poplastovaný PVC šedý, tabuľa - dxš 2x1 m, hr. 0,6 mm | m2 | 42.628 |  | 0 |  |  |  | znížená |  | 0 | 0.005 | 0.21314 | 0 | 0 | 32 | M | 3 |  |  |  | ROZPOCET |  |  |  | 0 | 0 | 0 | 0 | 0 | 2 | 0 | 16 | -1581572407
| VV |  | olsn1*0,35 |  | 27.818 | [13 empty] | VV | 3 | 2 | True | 0 | ROZPOCET
| VV |  | oksn1*0,33 |  | 14.81 | [13 empty] | VV | 3 | 2 | True | 0 | ROZPOCET
| VV |  | Súčet |  | 42.628 | [13 empty] | VV | 3 | 4 | True | 1 | ROZPOCET
183 | K | 713141255.S | Montáž tepelnej izolácie striech plochých do 10° minerálnou vlnou, rozloženej v dvoch vrstvách, prikotvením | m2 | 378.226 |  | 0 |  |  |  | znížená |  | 0 | 0.00012 | 0.045387 | 0 | 0 | 16 | K | 3 |  |  |  | ROZPOCET |  |  |  | 0 | 0 | 0 | 0 | 0 | 2 | 0 | 16 | 814356243
| VV |  | sn1 |  | 378.226 | [13 empty] | VV | 3 | 2 | True | 0 | ROZPOCET
| VV |  | Súčet |  | 378.226 | [13 empty] | VV | 3 | 4 | True | 1 | ROZPOCET
184 | M | 631440025300.S | Doska z minerálnej vlny hr. 80 mm, izolácia pre zateplenie plochých striech, lambda= 0,037W/m2K | m2 | 385.791 |  | 0 |  |  |  | znížená |  | 0 | 0.012 | 4.6295 | 0 | 0 | 32 | M | 3 |  |  |  | ROZPOCET |  |  |  | 0 | 0 | 0 | 0 | 0 | 2 | 0 | 16 | 1211242871
| VV |  | sn1*1,02 |  | 385.791 | [13 empty] | VV | 3 | 2 | True | 0 | ROZPOCET
| VV |  | Súčet |  | 385.791 | [13 empty] | VV | 3 | 4 | True | 1 | ROZPOCET
185 | M | 631440033700.S | Doska z minerálnej vlny hr. 200 mm, izolácia pre zateplenie plochých striech, lambda= 0,037W/m2K | m2 | 385.791 |  | 0 |  |  |  | znížená |  | 0 | 0.0078 | 3.0092 | 0 | 0 | 32 | M | 3 |  |  |  | ROZPOCET |  |  |  | 0 | 0 | 0 | 0 | 0 | 2 | 0 | 16 | 396529530
| VV |  | sn1*1,02 |  | 385.791 | [13 empty] | VV | 3 | 2 | True | 0 | ROZPOCET
| VV |  | Súčet |  | 385.791 | [13 empty] | VV | 3 | 4 | True | 1 | ROZPOCET
186 | K | 764353401.S | Žľaby z pozinkovaného farbeného PZf plechu, nadrímsové, štvorhranné, uložené v hákoch, r.š. 500 mm | m | 33.66 |  | 0 |  |  |  | znížená |  | 0 | 0.005522 | 0.18587 | 0 | 0 | 16 | K | 3 |  |  |  | ROZPOCET |  |  |  | 0 | 0 | 0 | 0 | 0 | 2 | 0 | 16 | -538127175
| VV |  | 16,83*2 |  | 33.66 | [13 empty] | VV | 3 | 2 | True | 0 | ROZPOCET
| VV |  | Súčet |  | 33.66 | [13 empty] | VV | 3 | 4 | True | 1 | ROZPOCET
187 | K | 764359432.S | Kotlík štvorhranný z pozinkovaného farbeného PZf plechu, pre pododkvapové žľaby rozmerov 200x300x400 mm | ks | 4 |  | 0 |  |  |  | znížená |  | 0 | 0.0048224 | 0.019289 | 0 | 0 | 16 | K | 3 |  |  |  | ROZPOCET |  |  |  | 0 | 0 | 0 | 0 | 0 | 2 | 0 | 16 | 339504360
| VV |  | 4 |  | 4 | [13 empty] | VV | 3 | 2 | True | 0 | ROZPOCET
| VV |  | Súčet |  | 4 | [13 empty] | VV | 3 | 4 | True | 1 | ROZPOCET
188 | K | 764451403.S | Zvodové rúry z pozinkovaného farbeného PZf plechu, štvorcové s dĺžkou strany 120 mm | m | 59.7 |  | 0 |  |  |  | znížená |  | 0 | 0.0053075 | 0.31686 | 0 | 0 | 16 | K | 3 |  |  |  | ROZPOCET |  |  |  | 0 | 0 | 0 | 0 | 0 | 2 | 0 | 16 | 427276687
| VV |  | 16,6*2 |  | 33.2 | [13 empty] | VV | 3 | 2 | True | 0 | ROZPOCET
| VV |  | 13,25*2 |  | 26.5 | [13 empty] | VV | 3 | 2 | True | 0 | ROZPOCET
| VV |  | Súčet |  | 59.7 | [13 empty] | VV | 3 | 4 | True | 1 | ROZPOCET
189 | K | 764331440.S | Lemovanie z pozinkovaného farbeného PZf plechu, múrov na strechách s tvrdou krytinou r.š. 400 mm | m | 4.51 |  | 0 |  |  |  | znížená |  | 0 | 0.0035123 | 0.015841 | 0 | 0 | 16 | K | 3 |  |  |  | ROZPOCET |  |  |  | 0 | 0 | 0 | 0 | 0 | 2 | 0 | 16 | -1849253704
| VV |  | "komin" | [15 empty] | VV | 3 | 1 | True | 0 | ROZPOCET
| VV |  | 2,45+2,06 |  | 4.51 | [13 empty] | VV | 3 | 2 | True | 0 | ROZPOCET
| VV |  | Súčet |  | 4.51 | [13 empty] | VV | 3 | 4 | True | 1 | ROZPOCET
190 | K | 764326230.S | Oplechovanie z pozinkovaného farbeného PZf plechu, ríms pod nadrímsovým žľabom vrátane podkladového plechu r.š. 660 mm | m | 79.76 |  | 0 |  |  |  | znížená |  | 0 | 0.0054911 | 0.43797 | 0 | 0 | 16 | K | 3 |  |  |  | ROZPOCET |  |  |  | 0 | 0 | 0 | 0 | 0 | 2 | 0 | 16 | 1204368808
| VV |  | 2*(17,73+22,15) |  | 79.76 | [13 empty] | VV | 3 | 2 | True | 0 | ROZPOCET
| VV |  | Súčet |  | 79.76 | [13 empty] | VV | 3 | 4 | True | 1 | ROZPOCET
| D | 712_SN2 | Izolácie striech, povlakové krytiny_skladba SN2 |  |  |  | 0 | [5 empty] | 0 |  | 43.1602 |  | 0 | 2 | D | 2 |  |  |  | ROZPOCET | [9 empty] | 0
191 | K | 712311102.S | Zhotovenie povlakovej krytiny striech plochých do 10° za studena asfaltovým lakom | m2 | 853.333 |  | 0 |  |  |  | znížená |  | 0 | 0 | 0 | 0 | 0 | 16 | K | 3 |  |  |  | ROZPOCET |  |  |  | 0 | 0 | 0 | 0 | 0 | 2 | 0 | 16 | -638089841
| VV |  | sn2v+sn2z |  | 853.333 | [13 empty] | VV | 3 | 2 | True | 0 | ROZPOCET
| VV |  | Súčet |  | 853.333 | [13 empty] | VV | 3 | 4 | True | 1 | ROZPOCET
192 | M | 246170001000.S | Lak asfaltový opravný | t | 0.427 |  | 0 |  |  |  | znížená |  | 0 | 1 | 0.427 | 0 | 0 | 32 | M | 3 |  |  |  | ROZPOCET |  |  |  | 0 | 0 | 0 | 0 | 0 | 2 | 0 | 16 | -1145649608
| VV |  | (sn2v+sn2z)*0,0005 |  | 0.427 | [13 empty] | VV | 3 | 2 | True | 0 | ROZPOCET
| VV |  | Súčet |  | 0.427 | [13 empty] | VV | 3 | 4 | True | 1 | ROZPOCET
193 | K | 712341559.S | Zhotovenie povlak. krytiny striech plochých do 10° pásmi pritav. NAIP na celej ploche, oxidované pásy | m2 | 853.333 |  | 0 |  |  |  | znížená |  | 0 | 0.00054495 | 0.46502 | 0 | 0 | 16 | K | 3 |  |  |  | ROZPOCET |  |  |  | 0 | 0 | 0 | 0 | 0 | 2 | 0 | 16 | 1766159294
| VV |  | sn2v+sn2z |  | 853.333 | [13 empty] | VV | 3 | 2 | True | 0 | ROZPOCET
| VV |  | Súčet |  | 853.333 | [13 empty] | VV | 3 | 4 | True | 1 | ROZPOCET
194 | M | 628310001200.S | Pás asfaltový s jemným posypom hr. 4,0 mm vystužený sklenenou rohožou a hliníkovou fóliou | m2 | 1024 |  | 0 |  |  |  | znížená |  | 0 | 0.00513 | 5.2531 | 0 | 0 | 32 | M | 3 |  |  |  | ROZPOCET |  |  |  | 0 | 0 | 0 | 0 | 0 | 2 | 0 | 16 | -2052200069
| VV |  | (sn2v+sn2z)*1,2 |  | 1024 | [13 empty] | VV | 3 | 2 | True | 0 | ROZPOCET
| VV |  | Súčet |  | 1024 | [13 empty] | VV | 3 | 4 | True | 1 | ROZPOCET
195 | K | 712370030.S | Zhotovenie povlakovej krytiny striech plochých do 10° PVC-P fóliou prikotvením s lepením spoju | m2 | 853.333 |  | 0 |  |  |  | znížená |  | 0 | 7.6e-05 | 0.064853 | 0 | 0 | 16 | K | 3 |  |  |  | ROZPOCET |  |  |  | 0 | 0 | 0 | 0 | 0 | 2 | 0 | 16 | 1023007722
| VV |  | "SN2" | [15 empty] | VV | 3 | 1 | True | 0 | ROZPOCET
| VV |  | "vodorovná | [15 empty] | VV | 3 | 1 | True | 0 | ROZPOCET
| VV |  | ss2 |  | 737.584 | [13 empty] | VV | 3 | 2 | True | 0 | ROZPOCET
| VV | sn2v | Medzisúčet |  | 737.584 | [13 empty] | VV | 3 | 3 | True | 0 | ROZPOCET
| VV |  | "zvislá" | [15 empty] | VV | 3 | 1 | True | 0 | ROZPOCET
| VV |  | 0,5*(21,499*2+10,94*2+35,524*2+7,52*2+32,616*2+7,65*2) |  | 115.749 | [13 empty] | VV | 3 | 2 | True | 0 | ROZPOCET
| VV | sn2z | Medzisúčet |  | 115.749 | [13 empty] | VV | 3 | 3 | True | 0 | ROZPOCET
| VV |  | Súčet |  | 853.333 | [13 empty] | VV | 3 | 4 | True | 1 | ROZPOCET
196 | M | 283220002600 | Hydroizolačný pás z fólie PVC UV odolná, hr.1,8 mm, š. 2,05m s UV ochranou, sivá, | m2 | 981.333 |  | 0 |  |  |  | znížená |  | 0 | 0.0023 | 2.2571 | 0 | 0 | 32 | M | 3 |  |  |  | ROZPOCET |  |  |  | 0 | 0 | 0 | 0 | 0 | 2 | 0 | 16 | 612462555
| VV |  | (sn2v+sn2z)*1,15 |  | 981.333 | [13 empty] | VV | 3 | 2 | True | 0 | ROZPOCET
| VV |  | Súčet |  | 981.333 | [13 empty] | VV | 3 | 4 | True | 1 | ROZPOCET
197 | K | 712973220.S | Detaily k PVC-P fóliam osadenie hotovej strešnej vpuste | ks | 6 |  | 0 |  |  |  | znížená |  | 0 | 5.5e-05 | 0.00033 | 0 | 0 | 16 | K | 3 |  |  |  | ROZPOCET |  |  |  | 0 | 0 | 0 | 0 | 0 | 2 | 0 | 16 | 2049005965
| VV |  | 6 |  | 6 | [13 empty] | VV | 3 | 2 | True | 0 | ROZPOCET
| VV |  | Súčet |  | 6 | [13 empty] | VV | 3 | 4 | True | 1 | ROZPOCET
198 | M | 283770003600.S | Strešná vpusť pre PVC-P fólie, priemer 100 mm, dĺ. 250 mm | ks | 6 |  | 0 |  |  |  | znížená |  | 0 | 0.00065 | 0.0039 | 0 | 0 | 32 | M | 3 |  |  |  | ROZPOCET |  |  |  | 0 | 0 | 0 | 0 | 0 | 2 | 0 | 16 | 1150973574
199 | M | 311690001000.S | Rozperný nit 6x30 mm do betónu, hliníkový | ks | 30 |  | 0 |  |  |  | znížená |  | 0 | 0.00035 | 0.0105 | 0 | 0 | 32 | M | 3 |  |  |  | ROZPOCET |  |  |  | 0 | 0 | 0 | 0 | 0 | 2 | 0 | 16 | 325288047
200 | K | 712973240.S | Detaily k PVC-P fóliam osadenie vetracích komínkov | ks | 4 |  | 0 |  |  |  | znížená |  | 0 | 8e-06 | 3.2e-05 | 0 | 0 | 16 | K | 3 |  |  |  | ROZPOCET |  |  |  | 0 | 0 | 0 | 0 | 0 | 2 | 0 | 16 | 1923763016
| VV |  | "SN2" | [15 empty] | VV | 3 | 1 | True | 0 | ROZPOCET
| VV |  | 4 |  | 4 | [13 empty] | VV | 3 | 2 | True | 0 | ROZPOCET
| VV |  | Súčet |  | 4 | [13 empty] | VV | 3 | 4 | True | 1 | ROZPOCET
201 | K | 712973895.S | Detaily k termoplastom všeobecne, oplechovanie okraja odkvapovou lištou z hrubopolpast. plechu RŠ 330 mm | m | 38.24 |  | 0 |  |  |  | znížená |  | 0 | 0.0016947 | 0.064804 | 0 | 0 | 16 | K | 3 |  |  |  | ROZPOCET |  |  |  | 0 | 0 | 0 | 0 | 0 | 2 | 0 | 16 | -809332963
| VV |  | "SN2" | [15 empty] | VV | 3 | 1 | True | 0 | ROZPOCET
| VV |  | 2*(6,198+3,556) |  | 19.508 | [13 empty] | VV | 3 | 2 | True | 0 | ROZPOCET
| VV |  | 2*(5,956+3,41) |  | 18.732 | [13 empty] | VV | 3 | 2 | True | 0 | ROZPOCET
| VV | oksn2 | Medzisúčet |  | 38.24 | [13 empty] | VV | 3 | 3 | True | 0 | ROZPOCET
| VV |  | Súčet |  | 38.24 | [13 empty] | VV | 3 | 4 | True | 1 | ROZPOCET
202 | M | 138810000103 | Plech poplastovaný PVC šedý, tabuľa - dxš 2x1 m, hr. 0,6 mm | m2 | 12.619 |  | 0 |  |  |  | znížená |  | 0 | 0.005 | 0.063095 | 0 | 0 | 32 | M | 3 |  |  |  | ROZPOCET |  |  |  | 0 | 0 | 0 | 0 | 0 | 2 | 0 | 16 | -1676416321
| VV |  | oksn2*0,33 |  | 12.619 | [13 empty] | VV | 3 | 2 | True | 0 | ROZPOCET
| VV |  | Súčet |  | 12.619 | [13 empty] | VV | 3 | 4 | True | 1 | ROZPOCET
203 | K | 712973410.S | Detaily k termoplastom všeobecne, kútový uholník z hrubopoplastovaného plechu RŠ 80 mm, ohyb 90-135° | m | 231.498 |  | 0 |  |  |  | znížená |  | 0 | 0.00036 | 0.083339 | 0 | 0 | 16 | K | 3 |  |  |  | ROZPOCET |  |  |  | 0 | 0 | 0 | 0 | 0 | 2 | 0 | 16 | -452960810
| VV |  | (21,499*2+10,94*2+35,524*2+7,52*2+32,616*2+7,65*2) |  | 231.498 | [13 empty] | VV | 3 | 2 | True | 0 | ROZPOCET
| VV | kursn2 | Medzisúčet |  | 231.498 | [13 empty] | VV | 3 | 3 | True | 1 | ROZPOCET
204 | M | 553430004700 | Lišta kútová z poplastovaného plechu, PVC š. 70 mm, dĺ. 2 m, | m | 231.498 |  | 0 |  |  |  | znížená |  | 0 | 0.0003 | 0.069449 | 0 | 0 | 32 | M | 3 |  |  |  | ROZPOCET |  |  |  | 0 | 0 | 0 | 0 | 0 | 2 | 0 | 16 | -1304592611
| VV |  | kursn2 |  | 231.498 | [13 empty] | VV | 3 | 2 | True | 0 | ROZPOCET
| VV |  | Súčet |  | 231.498 | [13 empty] | VV | 3 | 4 | True | 1 | ROZPOCET
205 | K | 712973770.S | Detaily k termoplastom všeobecne, ukončujúci profil na stene, dverách, z hrubopoplast. plechu RŠ 75 mm | m | 32.53 |  | 0 |  |  |  | znížená |  | 0 | 0.00040545 | 0.013189 | 0 | 0 | 16 | K | 3 |  |  |  | ROZPOCET |  |  |  | 0 | 0 | 0 | 0 | 0 | 2 | 0 | 16 | 1464140218
| VV |  | "SN2" | [15 empty] | VV | 3 | 1 | True | 0 | ROZPOCET
| VV |  | 5,57+3,15+5,5+3,1+7,55+7,66 |  | 32.53 | [13 empty] | VV | 3 | 2 | True | 0 | ROZPOCET
| VV | stsn2 | Medzisúčet |  | 32.53 | [13 empty] | VV | 3 | 3 | True | 0 | ROZPOCET
| VV |  | Súčet |  | 32.53 | [13 empty] | VV | 3 | 4 | True | 1 | ROZPOCET
206 | M | 553430004500.S | Lišta stenová z poplastovaného plechu PVC š. 70 mm, dĺ. 2 m | m | 32.53 |  | 0 |  |  |  | znížená |  | 0 | 0.0003 | 0.009759 | 0 | 0 | 32 | M | 3 |  |  |  | ROZPOCET |  |  |  | 0 | 0 | 0 | 0 | 0 | 2 | 0 | 16 | 1758106848
| VV |  | stsn2 |  | 32.53 | [13 empty] | VV | 3 | 2 | True | 0 | ROZPOCET
| VV |  | Súčet |  | 32.53 | [13 empty] | VV | 3 | 4 | True | 1 | ROZPOCET
207 | K | 712973610.S | Detaily k termoplastom všeobecne, nárožný uholník z hrubopoplast. plechu RŠ 80 mm, ohyb 90-135° | m | 198.968 |  | 0 |  |  |  | znížená |  | 0 | 0.00036 | 0.071628 | 0 | 0 | 16 | K | 3 |  |  |  | ROZPOCET |  |  |  | 0 | 0 | 0 | 0 | 0 | 2 | 0 | 16 | 1179374697
| VV |  | "SN2" | [15 empty] | VV | 3 | 1 | True | 0 | ROZPOCET
| VV |  | (21,499*2+10,94*2+35,524*2+7,52*2+32,616*2+7,65*2) |  | 231.498 | [13 empty] | VV | 3 | 2 | True | 0 | ROZPOCET
| VV |  | -stsn2 |  | -32.53 | [13 empty] | VV | 3 | 2 | True | 0 | ROZPOCET
| VV | narsn2 | Medzisúčet |  | 198.968 | [13 empty] | VV | 3 | 3 | True | 0 | ROZPOCET
| VV |  | Súčet |  | 198.968 | [13 empty] | VV | 3 | 4 | True | 1 | ROZPOCET
208 | M | 553430004702 | Lišta nárožná z poplastovaného plechu , PVC š. 70 mm, dĺ. 2 m, | m | 198.968 |  | 0 |  |  |  | znížená |  | 0 | 0.0003 | 0.05969 | 0 | 0 | 32 | M | 3 |  |  |  | ROZPOCET |  |  |  | 0 | 0 | 0 | 0 | 0 | 2 | 0 | 16 | -1397312157
| VV |  | narsn2 |  | 198.968 | [13 empty] | VV | 3 | 2 | True | 0 | ROZPOCET
| VV |  | Súčet |  | 198.968 | [13 empty] | VV | 3 | 4 | True | 1 | ROZPOCET
209 | K | 712990040.S | Položenie geotextílie vodorovne alebo zvislo na strechy ploché do 10° | m2 | 853.333 |  | 0 |  |  |  | znížená |  | 0 | 0 | 0 | 0 | 0 | 16 | K | 3 |  |  |  | ROZPOCET |  |  |  | 0 | 0 | 0 | 0 | 0 | 2 | 0 | 16 | 516684524
| VV |  | sn2v+sn2z |  | 853.333 | [13 empty] | VV | 3 | 2 | True | 0 | ROZPOCET
| VV |  | Súčet |  | 853.333 | [13 empty] | VV | 3 | 4 | True | 1 | ROZPOCET
210 | M | 693110004500.S | Geotextília polypropylénová netkaná 300 g/m2 | m2 | 1024 |  | 0 |  |  |  | znížená |  | 0 | 0.0003 | 0.3072 | 0 | 0 | 32 | M | 3 |  |  |  | ROZPOCET |  |  |  | 0 | 0 | 0 | 0 | 0 | 2 | 0 | 16 | -1352332837
| VV |  | (sn2v+sn2z)*1,2 |  | 1024 | [13 empty] | VV | 3 | 2 | True | 0 | ROZPOCET
| VV |  | Súčet |  | 1024 | [13 empty] | VV | 3 | 4 | True | 1 | ROZPOCET
211 | K | 712990400.S | Vykonanie iskrovej skúšky striech z povlakových krytín, nevodivých fólií | m2 | 737.584 |  | 0 |  |  |  | znížená |  | 0 | 0 | 0 | 0 | 0 | 16 | K | 3 |  |  |  | ROZPOCET |  |  |  | 0 | 0 | 0 | 0 | 0 | 2 | 0 | 16 | -1222902224
| VV |  | sn2v |  | 737.584 | [13 empty] | VV | 3 | 2 | True | 0 | ROZPOCET
| VV |  | Súčet |  | 737.584 | [13 empty] | VV | 3 | 4 | True | 1 | ROZPOCET
212 | K | 712991030.S | Montáž podkladnej konštrukcie z OSB dosiek na atike šírky 311 - 410 mm pod klampiarske konštrukcie | m | 75.67 |  | 0 |  |  |  | znížená |  | 0 | 3.21e-05 | 0.002429 | 0 | 0 | 16 | K | 3 |  |  |  | ROZPOCET |  |  |  | 0 | 0 | 0 | 0 | 0 | 2 | 0 | 16 | -1626065886
| VV |  | "SN2" | [15 empty] | VV | 3 | 1 | True | 0 | ROZPOCET
| VV |  | 5,4*2+32,3+32,57 |  | 75.67 | [13 empty] | VV | 3 | 2 | True | 0 | ROZPOCET
| VV | osb2 | Medzisúčet |  | 75.67 | [13 empty] | VV | 3 | 3 | True | 0 | ROZPOCET
| VV |  | Súčet |  | 75.67 | [13 empty] | VV | 3 | 4 | True | 1 | ROZPOCET
213 | K | 712991060.S | Montáž podkladnej konštrukcie z OSB dosiek na atike šírky 801 - 1000 mm pod klampiarske konštrukcie | m | 93.703 |  | 0 |  |  |  | znížená |  | 0 | 4.378e-05 | 0.0041023 | 0 | 0 | 16 | K | 3 |  |  |  | ROZPOCET |  |  |  | 0 | 0 | 0 | 0 | 0 | 2 | 0 | 16 | -173085106
214 | M | 607260000400.S | Doska OSB nebrúsená hr. 22 mm | m2 | 128.656 |  | 0 |  |  |  | znížená |  | 0 | 0.00968 | 1.2454 | 0 | 0 | 32 | M | 3 |  |  |  | ROZPOCET |  |  |  | 0 | 0 | 0 | 0 | 0 | 2 | 0 | 16 | 1280537210
| VV |  | osb1*0,9 |  | 98.388 | [13 empty] | VV | 3 | 2 | True | 0 | ROZPOCET
| VV |  | osb2*0,4 |  | 30.268 | [13 empty] | VV | 3 | 2 | True | 0 | ROZPOCET
| VV |  | Súčet |  | 128.656 | [13 empty] | VV | 3 | 4 | True | 1 | ROZPOCET
215 | K | 713141155.S | Montáž tepelnej izolácie striech plochých do 10° minerálnou vlnou, rozloženej v jednej vrstve, prikotvením | m2 | 737.584 |  | 0 |  |  |  | znížená |  | 0 | 0.00012 | 0.08851 | 0 | 0 | 16 | K | 3 |  |  |  | ROZPOCET |  |  |  | 0 | 0 | 0 | 0 | 0 | 2 | 0 | 16 | -1080617400
| VV |  | sn2v |  | 737.584 | [13 empty] | VV | 3 | 2 | True | 0 | ROZPOCET
| VV |  | Súčet |  | 737.584 | [13 empty] | VV | 3 | 4 | True | 1 | ROZPOCET
216 | K | 713141255.S | Montáž tepelnej izolácie striech plochých do 10° minerálnou vlnou, rozloženej v dvoch vrstvách, prikotvením | m2 | 737.584 |  | 0 |  |  |  | znížená |  | 0 | 0.00012 | 0.08851 | 0 | 0 | 16 | K | 3 |  |  |  | ROZPOCET |  |  |  | 0 | 0 | 0 | 0 | 0 | 2 | 0 | 16 | 2066469104
| VV |  | sn2v |  | 737.584 | [13 empty] | VV | 3 | 2 | True | 0 | ROZPOCET
| VV |  | Súčet |  | 737.584 | [13 empty] | VV | 3 | 4 | True | 1 | ROZPOCET
217 | M | 631440025300.S | Doska z minerálnej vlny hr. 80 mm, izolácia pre zateplenie plochých striech, lambda= 0,037W/m2K | m2 | 2257.007 |  | 0 |  |  |  | znížená |  | 0 | 0.012 | 27.0841 | 0 | 0 | 32 | M | 3 |  |  |  | ROZPOCET |  |  |  | 0 | 0 | 0 | 0 | 0 | 2 | 0 | 16 | 1335362478
| VV |  | sn2v*3*1,02 |  | 2257.007 | [13 empty] | VV | 3 | 2 | True | 0 | ROZPOCET
| VV |  | Súčet |  | 2257.007 | [13 empty] | VV | 3 | 4 | True | 1 | ROZPOCET
218 | K | 713141160.S | Montáž tepelnej izolácie striech plochých do 10° spádovými doskami z minerálnej vlny v jednej vrstve | m2 | 737.584 |  | 0 |  |  |  | znížená |  | 0 | 0 | 0 | 0 | 0 | 16 | K | 3 |  |  |  | ROZPOCET |  |  |  | 0 | 0 | 0 | 0 | 0 | 2 | 0 | 16 | -1121129434
| VV |  | sn2v |  | 737.584 | [13 empty] | VV | 3 | 2 | True | 0 | ROZPOCET
| VV |  | Súčet |  | 737.584 | [13 empty] | VV | 3 | 4 | True | 1 | ROZPOCET
219 | M | 631440028400.S | Doska z minerálnej vlny jednostranne spádová 40/20x1000x1000 mm, izolácia pre ploché strechy | m2 | 250.779 |  | 0 |  |  |  | znížená |  | 0 | 0.0048 | 1.2037 | 0 | 0 | 32 | M | 3 |  |  |  | ROZPOCET |  |  |  | 0 | 0 | 0 | 0 | 0 | 2 | 0 | 16 | -1532031825
| VV |  | sn2v/3*1,02 |  | 250.779 | [13 empty] | VV | 3 | 2 | True | 0 | ROZPOCET
| VV |  | Súčet |  | 250.779 | [13 empty] | VV | 3 | 4 | True | 1 | ROZPOCET
220 | M | 631440028500.S | Doska z minerálnej vlny jednostranne spádová 60/40x1000x1000 mm, izolácia pre ploché strechy | m2 | 250.779 |  | 0 |  |  |  | znížená |  | 0 | 0.0051 | 1.279 | 0 | 0 | 32 | M | 3 |  |  |  | ROZPOCET |  |  |  | 0 | 0 | 0 | 0 | 0 | 2 | 0 | 16 | 1350835929
| VV |  | sn2v/3*1,02 |  | 250.779 | [13 empty] | VV | 3 | 2 | True | 0 | ROZPOCET
| VV |  | Súčet |  | 250.779 | [13 empty] | VV | 3 | 4 | True | 1 | ROZPOCET
221 | M | 631440028600.S | Doska z minerálnej vlny jednostranne spádová 80/60x1000x1000 mm, izolácia pre ploché strechy | m2 | 250.779 |  | 0 |  |  |  | znížená |  | 0 | 0.0062 | 1.5548 | 0 | 0 | 32 | M | 3 |  |  |  | ROZPOCET |  |  |  | 0 | 0 | 0 | 0 | 0 | 2 | 0 | 16 | 601511826
| VV |  | sn2v/3*1,02 |  | 250.779 | [13 empty] | VV | 3 | 2 | True | 0 | ROZPOCET
| VV |  | Súčet |  | 250.779 | [13 empty] | VV | 3 | 4 | True | 1 | ROZPOCET
222 | K | 713144090.S | Montáž tepelnej izolácie na atiku z XPS prikotvením | m2 | 244.405 |  | 0 |  |  |  | znížená |  | 0 | 0.00012 | 0.029329 | 0 | 0 | 16 | K | 3 |  |  |  | ROZPOCET |  |  |  | 0 | 0 | 0 | 0 | 0 | 2 | 0 | 16 | -301605584
| VV |  | "SN2 pod OSB dosku" | [15 empty] | VV | 3 | 1 | True | 0 | ROZPOCET
| VV |  | osb1*0,9 |  | 98.388 | [13 empty] | VV | 3 | 2 | True | 0 | ROZPOCET
| VV |  | osb2*0,4 |  | 30.268 | [13 empty] | VV | 3 | 2 | True | 0 | ROZPOCET
| VV | xps5 | Medzisúčet |  | 128.656 | [13 empty] | VV | 3 | 3 | True | 0 | ROZPOCET
| VV |  | "zvislo na atiku" | [15 empty] | VV | 3 | 1 | True | 0 | ROZPOCET
| VV |  | sn2z |  | 115.749 | [13 empty] | VV | 3 | 2 | True | 0 | ROZPOCET
| VV | xps10 | Medzisúčet |  | 115.749 | [13 empty] | VV | 3 | 3 | True | 0 | ROZPOCET
| VV |  | Súčet |  | 244.405 | [13 empty] | VV | 3 | 4 | True | 1 | ROZPOCET
223 | M | 283750001800.S | Doska XPS 300 hr. 50 mm, zakladanie stavieb, podlahy, obrátené ploché strechy | m2 | 131.229 |  | 0 |  |  |  | znížená |  | 0 | 0.00165 | 0.21653 | 0 | 0 | 32 | M | 3 |  |  |  | ROZPOCET |  |  |  | 0 | 0 | 0 | 0 | 0 | 2 | 0 | 16 | -2142538195
| VV |  | xps5*1,02 |  | 131.229 | [13 empty] | VV | 3 | 2 | True | 0 | ROZPOCET
| VV |  | Súčet |  | 131.229 | [13 empty] | VV | 3 | 4 | True | 1 | ROZPOCET
224 | M | 283750002100.S | Doska XPS 300 hr. 100 mm, zakladanie stavieb, podlahy, obrátené ploché strechy | m2 | 118.064 |  | 0 |  |  |  | znížená |  | 0 | 0.0033 | 0.38961 | 0 | 0 | 32 | M | 3 |  |  |  | ROZPOCET |  |  |  | 0 | 0 | 0 | 0 | 0 | 2 | 0 | 16 | -508694397
| VV |  | xps10*1,02 |  | 118.064 | [13 empty] | VV | 3 | 2 | True | 0 | ROZPOCET
| VV |  | Súčet |  | 118.064 | [13 empty] | VV | 3 | 4 | True | 1 | ROZPOCET
225 | K | 764430520.S | Oplechovanie muriva a atík z poplastovaného plechu, vrátane rohov r.š. 400 mm | m | 75.67 |  | 0 |  |  |  | znížená |  | 0 | 0.0021972 | 0.16626 | 0 | 0 | 16 | K | 3 |  |  |  | ROZPOCET |  |  |  | 0 | 0 | 0 | 0 | 0 | 2 | 0 | 16 | 1467360015
| VV |  | osb2 |  | 75.67 | [13 empty] | VV | 3 | 2 | True | 0 | ROZPOCET
| VV |  | Súčet |  | 75.67 | [13 empty] | VV | 3 | 4 | True | 1 | ROZPOCET
226 | K | 764430560.S | Oplechovanie muriva a atík z poplastovaného plechu, vrátane rohov r.š. 1000 mm | m | 109.32 |  | 0 |  |  |  | znížená |  | 0 | 0.0053418 | 0.58396 | 0 | 0 | 16 | K | 3 |  |  |  | ROZPOCET |  |  |  | 0 | 0 | 0 | 0 | 0 | 2 | 0 | 16 | 1279728164
| VV |  | osb1 |  | 109.32 | [13 empty] | VV | 3 | 2 | True | 0 | ROZPOCET
| VV |  | Súčet |  | 109.32 | [13 empty] | VV | 3 | 4 | True | 1 | ROZPOCET
| D | 712_SN3 | Izolácie striech, povlakové krytiny_skladba SN3 |  |  |  | 0 | [5 empty] | 0 |  | 10.1753 |  | 0 | 2 | D | 2 |  |  |  | ROZPOCET | [9 empty] | 0
227 | K | 712311102.S | Zhotovenie povlakovej krytiny striech plochých do 10° za studena asfaltovým lakom | m2 | 530.602 |  | 0 |  |  |  | znížená |  | 0 | 0 | 0 | 0 | 0 | 16 | K | 3 |  |  |  | ROZPOCET |  |  |  | 0 | 0 | 0 | 0 | 0 | 2 | 0 | 16 | 1945056988
| VV |  | sn3v+sn3z |  | 530.602 | [13 empty] | VV | 3 | 2 | True | 0 | ROZPOCET
| VV |  | Súčet |  | 530.602 | [13 empty] | VV | 3 | 4 | True | 1 | ROZPOCET
228 | M | 246170001000.S | Lak asfaltový opravný | t | 0.265 |  | 0 |  |  |  | znížená |  | 0 | 1 | 0.265 | 0 | 0 | 32 | M | 3 |  |  |  | ROZPOCET |  |  |  | 0 | 0 | 0 | 0 | 0 | 2 | 0 | 16 | -477292405
| VV |  | (sn3v+sn3z)*0,0005 |  | 0.265 | [13 empty] | VV | 3 | 2 | True | 0 | ROZPOCET
| VV |  | Súčet |  | 0.265 | [13 empty] | VV | 3 | 4 | True | 1 | ROZPOCET
229 | K | 712341559.S | Zhotovenie povlak. krytiny striech plochých do 10° pásmi pritav. NAIP na celej ploche, oxidované pásy | m2 | 530.602 |  | 0 |  |  |  | znížená |  | 0 | 0.00054495 | 0.28915 | 0 | 0 | 16 | K | 3 |  |  |  | ROZPOCET |  |  |  | 0 | 0 | 0 | 0 | 0 | 2 | 0 | 16 | -1190918558
| VV |  | sn3v+sn3z |  | 530.602 | [13 empty] | VV | 3 | 2 | True | 0 | ROZPOCET
| VV |  | Súčet |  | 530.602 | [13 empty] | VV | 3 | 4 | True | 1 | ROZPOCET
230 | M | 628310001200.S | Pás asfaltový s jemným posypom hr. 4,0 mm vystužený sklenenou rohožou a hliníkovou fóliou | m2 | 636.722 |  | 0 |  |  |  | znížená |  | 0 | 0.00513 | 3.2664 | 0 | 0 | 32 | M | 3 |  |  |  | ROZPOCET |  |  |  | 0 | 0 | 0 | 0 | 0 | 2 | 0 | 16 | 134702880
| VV |  | (sn3v+sn3z)*1,2 |  | 636.722 | [13 empty] | VV | 3 | 2 | True | 0 | ROZPOCET
| VV |  | Súčet |  | 636.722 | [13 empty] | VV | 3 | 4 | True | 1 | ROZPOCET
231 | K | 712370030.S | Zhotovenie povlakovej krytiny striech plochých do 10° PVC-P fóliou prikotvením s lepením spoju | m2 | 530.602 |  | 0 |  |  |  | znížená |  | 0 | 7.6e-05 | 0.040326 | 0 | 0 | 16 | K | 3 |  |  |  | ROZPOCET |  |  |  | 0 | 0 | 0 | 0 | 0 | 2 | 0 | 16 | -1080713913
| VV |  | "SN3" | [15 empty] | VV | 3 | 1 | True | 0 | ROZPOCET
| VV |  | "vodorovná | [15 empty] | VV | 3 | 1 | True | 0 | ROZPOCET
| VV |  | ss3 |  | 479.168 | [13 empty] | VV | 3 | 2 | True | 0 | ROZPOCET
| VV | sn3v | Medzisúčet |  | 479.168 | [13 empty] | VV | 3 | 3 | True | 0 | ROZPOCET
| VV |  | "zvislá" | [15 empty] | VV | 3 | 1 | True | 0 | ROZPOCET
| VV |  | ss3z |  | 51.434 | [13 empty] | VV | 3 | 2 | True | 0 | ROZPOCET
| VV | sn3z | Medzisúčet |  | 51.434 | [13 empty] | VV | 3 | 3 | True | 0 | ROZPOCET
| VV |  | Súčet |  | 530.602 | [13 empty] | VV | 3 | 4 | True | 1 | ROZPOCET
232 | M | 283220002600 | Hydroizolačný pás z fólie PVC UV odolná, hr.1,8 mm, š. 2,05m s UV ochranou, sivá, | m2 | 610.192 |  | 0 |  |  |  | znížená |  | 0 | 0.0023 | 1.4034 | 0 | 0 | 32 | M | 3 |  |  |  | ROZPOCET |  |  |  | 0 | 0 | 0 | 0 | 0 | 2 | 0 | 16 | 2147119788
| VV |  | (sn3v+sn3z)*1,15 |  | 610.192 | [13 empty] | VV | 3 | 2 | True | 0 | ROZPOCET
| VV |  | Súčet |  | 610.192 | [13 empty] | VV | 3 | 4 | True | 1 | ROZPOCET
233 | K | 712973410.S | Detaily k termoplastom všeobecne, kútový uholník z hrubopoplastovaného plechu RŠ 80 mm, ohyb 90-135° | m | 128.585 |  | 0 |  |  |  | znížená |  | 0 | 0.00036 | 0.046291 | 0 | 0 | 16 | K | 3 |  |  |  | ROZPOCET |  |  |  | 0 | 0 | 0 | 0 | 0 | 2 | 0 | 16 | 1432784287
| VV |  | sn3z/0,4 |  | 128.585 | [13 empty] | VV | 3 | 2 | True | 0 | ROZPOCET
| VV | kutsn3 | Medzisúčet |  | 128.585 | [13 empty] | VV | 3 | 3 | True | 0 | ROZPOCET
| VV |  | Súčet |  | 128.585 | [13 empty] | VV | 3 | 4 | True | 1 | ROZPOCET
234 | M | 553430004700 | Lišta kútová z poplastovaného plechu, PVC š. 70 mm, dĺ. 2 m, | m | 128.585 |  | 0 |  |  |  | znížená |  | 0 | 0.0003 | 0.038575 | 0 | 0 | 32 | M | 3 |  |  |  | ROZPOCET |  |  |  | 0 | 0 | 0 | 0 | 0 | 2 | 0 | 16 | -217771696
| VV |  | kutsn3 |  | 128.585 | [13 empty] | VV | 3 | 2 | True | 0 | ROZPOCET
| VV |  | Súčet |  | 128.585 | [13 empty] | VV | 3 | 4 | True | 1 | ROZPOCET
235 | K | 712973770.S | Detaily k termoplastom všeobecne, ukončujúci profil na stene, dverách, z hrubopoplast. plechu RŠ 75 mm | m | 61.747 |  | 0 |  |  |  | znížená |  | 0 | 0.00040545 | 0.025035 | 0 | 0 | 16 | K | 3 |  |  |  | ROZPOCET |  |  |  | 0 | 0 | 0 | 0 | 0 | 2 | 0 | 16 | 499313195
| VV |  | "SN3" | [15 empty] | VV | 3 | 1 | True | 0 | ROZPOCET
| VV |  | 7,297+21,86+21,97+10,62 |  | 61.747 | [13 empty] | VV | 3 | 2 | True | 0 | ROZPOCET
| VV | lssn3 | Medzisúčet |  | 61.747 | [13 empty] | VV | 3 | 3 | True | 0 | ROZPOCET
| VV |  | Súčet |  | 61.747 | [13 empty] | VV | 3 | 4 | True | 1 | ROZPOCET
236 | M | 553430004500.S | Lišta stenová z poplastovaného plechu PVC š. 70 mm, dĺ. 2 m | m | 61.747 |  | 0 |  |  |  | znížená |  | 0 | 0.0003 | 0.018524 | 0 | 0 | 32 | M | 3 |  |  |  | ROZPOCET |  |  |  | 0 | 0 | 0 | 0 | 0 | 2 | 0 | 16 | 21602077
| VV |  | lssn3 |  | 61.747 | [13 empty] | VV | 3 | 2 | True | 0 | ROZPOCET
| VV |  | Súčet |  | 61.747 | [13 empty] | VV | 3 | 4 | True | 1 | ROZPOCET
237 | K | 712973610.S | Detaily k termoplastom všeobecne, nárožný uholník z hrubopoplast. plechu RŠ 80 mm, ohyb 90-135° | m | 66.838 |  | 0 |  |  |  | znížená |  | 0 | 0.00036 | 0.024062 | 0 | 0 | 16 | K | 3 |  |  |  | ROZPOCET |  |  |  | 0 | 0 | 0 | 0 | 0 | 2 | 0 | 16 | -224082963
| VV |  | "SN3" | [15 empty] | VV | 3 | 1 | True | 0 | ROZPOCET
| VV |  | kutsn3 |  | 128.585 | [13 empty] | VV | 3 | 2 | True | 0 | ROZPOCET
| VV |  | -lssn3 |  | -61.747 | [13 empty] | VV | 3 | 2 | True | 0 | ROZPOCET
| VV | narsn3 | Medzisúčet |  | 66.838 | [13 empty] | VV | 3 | 3 | True | 0 | ROZPOCET
| VV |  | Súčet |  | 66.838 | [13 empty] | VV | 3 | 4 | True | 1 | ROZPOCET
238 | M | 553430004702 | Lišta nárožná z poplastovaného plechu , PVC š. 70 mm, dĺ. 2 m, | m | 66.838 |  | 0 |  |  |  | znížená |  | 0 | 0.0003 | 0.020051 | 0 | 0 | 32 | M | 3 |  |  |  | ROZPOCET |  |  |  | 0 | 0 | 0 | 0 | 0 | 2 | 0 | 16 | -1617984501
| VV |  | narsn3 |  | 66.838 | [13 empty] | VV | 3 | 2 | True | 0 | ROZPOCET
| VV |  | Súčet |  | 66.838 | [13 empty] | VV | 3 | 4 | True | 1 | ROZPOCET
239 | K | 712973220.S | Detaily k PVC-P fóliam osadenie hotovej strešnej vpuste | ks | 5 |  | 0 |  |  |  | znížená |  | 0 | 5.5e-05 | 0.000275 | 0 | 0 | 16 | K | 3 |  |  |  | ROZPOCET |  |  |  | 0 | 0 | 0 | 0 | 0 | 2 | 0 | 16 | -530806022
| VV |  | 5 |  | 5 | [13 empty] | VV | 3 | 2 | True | 0 | ROZPOCET
| VV |  | Súčet |  | 5 | [13 empty] | VV | 3 | 4 | True | 1 | ROZPOCET
240 | M | 283770003900.S | Rohová vpusť pre PVC-P fólie 100x100 mm | ks | 5 |  | 0 |  |  |  | znížená |  | 0 | 0.00041 | 0.00205 | 0 | 0 | 32 | M | 3 |  |  |  | ROZPOCET |  |  |  | 0 | 0 | 0 | 0 | 0 | 2 | 0 | 16 | -99901437
241 | K | 712973540.S | Osadenie odvetrávacích komínkov na povlakovú krytinu z TPO fólie | ks | 1 |  | 0 |  |  |  | znížená |  | 0 | 0.0018073 | 0.0018073 | 0 | 0 | 16 | K | 3 |  |  |  | ROZPOCET |  |  |  | 0 | 0 | 0 | 0 | 0 | 2 | 0 | 16 | 729797182
| VV |  | 1 |  | 1 | [13 empty] | VV | 3 | 2 | True | 0 | ROZPOCET
| VV |  | Súčet |  | 1 | [13 empty] | VV | 3 | 4 | True | 1 | ROZPOCET
242 | K | 712990040.S | Položenie geotextílie vodorovne alebo zvislo na strechy ploché do 10° | m2 | 530.602 |  | 0 |  |  |  | znížená |  | 0 | 0 | 0 | 0 | 0 | 16 | K | 3 |  |  |  | ROZPOCET |  |  |  | 0 | 0 | 0 | 0 | 0 | 2 | 0 | 16 | 1266205785
| VV |  | sn3v+sn3z |  | 530.602 | [13 empty] | VV | 3 | 2 | True | 0 | ROZPOCET
| VV |  | Súčet |  | 530.602 | [13 empty] | VV | 3 | 4 | True | 1 | ROZPOCET
243 | M | 693110004500.S | Geotextília polypropylénová netkaná 300 g/m2 | m2 | 636.722 |  | 0 |  |  |  | znížená |  | 0 | 0.0003 | 0.19102 | 0 | 0 | 32 | M | 3 |  |  |  | ROZPOCET |  |  |  | 0 | 0 | 0 | 0 | 0 | 2 | 0 | 16 | -640744296
| VV |  | (sn3v+sn3z)*1,2 |  | 636.722 | [13 empty] | VV | 3 | 2 | True | 0 | ROZPOCET
| VV |  | Súčet |  | 636.722 | [13 empty] | VV | 3 | 4 | True | 1 | ROZPOCET
244 | K | 712991040.S | Montáž podkladnej konštrukcie z OSB dosiek na atike šírky 411 - 620 mm pod klampiarske konštrukcie | m | 66.838 |  | 0 |  |  |  | znížená |  | 0 | 3.294e-05 | 0.0022016 | 0 | 0 | 16 | K | 3 |  |  |  | ROZPOCET |  |  |  | 0 | 0 | 0 | 0 | 0 | 2 | 0 | 16 | 255078793
| VV |  | narsn3 |  | 66.838 | [13 empty] | VV | 3 | 2 | True | 0 | ROZPOCET
| VV | osb3 | Medzisúčet |  | 66.838 | [13 empty] | VV | 3 | 3 | True | 0 | ROZPOCET
| VV |  | Súčet |  | 66.838 | [13 empty] | VV | 3 | 4 | True | 1 | ROZPOCET
245 | M | 607260000400.S | Doska OSB nebrúsená hr. 22 mm | m2 | 40.103 |  | 0 |  |  |  | znížená |  | 0 | 0.00968 | 0.3882 | 0 | 0 | 32 | M | 3 |  |  |  | ROZPOCET |  |  |  | 0 | 0 | 0 | 0 | 0 | 2 | 0 | 16 | 2090434826
| VV |  | 0,6*osb3 |  | 40.103 | [13 empty] | VV | 3 | 2 | True | 0 | ROZPOCET
| VV |  | Súčet |  | 40.103 | [13 empty] | VV | 3 | 4 | True | 1 | ROZPOCET
246 | K | 712990400.S | Vykonanie iskrovej skúšky striech z povlakových krytín, nevodivých fólií | m2 | 479.168 |  | 0 |  |  |  | znížená |  | 0 | 0 | 0 | 0 | 0 | 16 | K | 3 |  |  |  | ROZPOCET |  |  |  | 0 | 0 | 0 | 0 | 0 | 2 | 0 | 16 | 2005996323
| VV |  | sn3v |  | 479.168 | [13 empty] | VV | 3 | 2 | True | 0 | ROZPOCET
| VV |  | Súčet |  | 479.168 | [13 empty] | VV | 3 | 4 | True | 1 | ROZPOCET
247 | K | 713142255.S | Montáž tepelnej izolácie striech plochých do 10° polystyrénom, rozloženej v dvoch vrstvách, prikotvením | m2 | 479.168 |  | 0 |  |  |  | znížená |  | 0 | 0.00012 | 0.0575 | 0 | 0 | 16 | K | 3 |  |  |  | ROZPOCET |  |  |  | 0 | 0 | 0 | 0 | 0 | 2 | 0 | 16 | -683641171
| VV |  | sn3v |  | 479.168 | [13 empty] | VV | 3 | 2 | True | 0 | ROZPOCET
| VV |  | Súčet |  | 479.168 | [13 empty] | VV | 3 | 4 | True | 1 | ROZPOCET
248 | M | 283720008900.S | Doska EPS hr. 80 mm, pevnosť v tlaku 150 kPa, na zateplenie podláh a plochých striech | m2 | 977.503 |  | 0 |  |  |  | znížená |  | 0 | 0.00196 | 1.9159 | 0 | 0 | 32 | M | 3 |  |  |  | ROZPOCET |  |  |  | 0 | 0 | 0 | 0 | 0 | 2 | 0 | 16 | 1154643383
| VV |  | sn3v*2*1,02 |  | 977.503 | [13 empty] | VV | 3 | 2 | True | 0 | ROZPOCET
| VV |  | Súčet |  | 977.503 | [13 empty] | VV | 3 | 4 | True | 1 | ROZPOCET
249 | K | 713142160.S | Montáž tepelnej izolácie striech plochých do 10° spádovými doskami z polystyrénu v jednej vrstve | m2 | 479.168 |  | 0 |  |  |  | znížená |  | 0 | 0 | 0 | 0 | 0 | 16 | K | 3 |  |  |  | ROZPOCET |  |  |  | 0 | 0 | 0 | 0 | 0 | 2 | 0 | 16 | -513869402
| VV |  | sn3v |  | 479.168 | [13 empty] | VV | 3 | 2 | True | 0 | ROZPOCET
| VV |  | Súčet |  | 479.168 | [13 empty] | VV | 3 | 4 | True | 1 | ROZPOCET
250 | M | 283760007500.S | Doska spádová EPS, pevnosť v tlaku 150 kPa, šedý polystyrén pre vyspádovanie plochých striech | m3 | 68.425 |  | 0 |  |  |  | znížená |  | 0 | 0.025 | 1.7106 | 0 | 0 | 32 | M | 3 |  |  |  | ROZPOCET |  |  |  | 0 | 0 | 0 | 0 | 0 | 2 | 0 | 16 | -2127891331
| VV |  | (0,04+0,24)/2*sn3v*1,02 |  | 68.425 | [13 empty] | VV | 3 | 2 | True | 0 | ROZPOCET
| VV |  | Súčet |  | 68.425 | [13 empty] | VV | 3 | 4 | True | 1 | ROZPOCET
251 | K | 713144090.S | Montáž tepelnej izolácie na atiku z XPS prikotvením | m2 | 91.537 |  | 0 |  |  |  | znížená |  | 0 | 0.00012 | 0.010984 | 0 | 0 | 16 | K | 3 |  |  |  | ROZPOCET |  |  |  | 0 | 0 | 0 | 0 | 0 | 2 | 0 | 16 | -145803544
| VV |  | "SN3 pod OSB dosku" | [15 empty] | VV | 3 | 1 | True | 0 | ROZPOCET
| VV |  | osb3*0,6 |  | 40.103 | [13 empty] | VV | 3 | 2 | True | 0 | ROZPOCET
| VV | x5sn3 | Medzisúčet |  | 40.103 | [13 empty] | VV | 3 | 3 | True | 0 | ROZPOCET
| VV |  | "zvislo na atiku" | [15 empty] | VV | 3 | 1 | True | 0 | ROZPOCET
| VV |  | sn3z |  | 51.434 | [13 empty] | VV | 3 | 2 | True | 0 | ROZPOCET
| VV | x10sn3 | Medzisúčet |  | 51.434 | [13 empty] | VV | 3 | 3 | True | 0 | ROZPOCET
| VV |  | Súčet |  | 91.537 | [13 empty] | VV | 3 | 4 | True | 1 | ROZPOCET
252 | M | 283750001800.S | Doska XPS 300 hr. 50 mm, zakladanie stavieb, podlahy, obrátené ploché strechy | m2 | 40.905 |  | 0 |  |  |  | znížená |  | 0 | 0.00165 | 0.067493 | 0 | 0 | 32 | M | 3 |  |  |  | ROZPOCET |  |  |  | 0 | 0 | 0 | 0 | 0 | 2 | 0 | 16 | 1344302213
| VV |  | x5sn3*1,02 |  | 40.905 | [13 empty] | VV | 3 | 2 | True | 0 | ROZPOCET
| VV |  | Súčet |  | 40.905 | [13 empty] | VV | 3 | 4 | True | 1 | ROZPOCET
253 | M | 283750002100.S | Doska XPS 300 hr. 100 mm, zakladanie stavieb, podlahy, obrátené ploché strechy | m2 | 52.463 |  | 0 |  |  |  | znížená |  | 0 | 0.0033 | 0.17313 | 0 | 0 | 32 | M | 3 |  |  |  | ROZPOCET |  |  |  | 0 | 0 | 0 | 0 | 0 | 2 | 0 | 16 | 558091059
| VV |  | x10sn3*1,02 |  | 52.463 | [13 empty] | VV | 3 | 2 | True | 0 | ROZPOCET
| VV |  | Súčet |  | 52.463 | [13 empty] | VV | 3 | 4 | True | 1 | ROZPOCET
254 | K | 764430540.S | Oplechovanie muriva a atík z poplastovaného plechu, vrátane rohov r.š. 600 mm | m | 66.838 |  | 0 |  |  |  | znížená |  | 0 | 0.0032508 | 0.21727 | 0 | 0 | 16 | K | 3 |  |  |  | ROZPOCET |  |  |  | 0 | 0 | 0 | 0 | 0 | 2 | 0 | 16 | 1667828939
| VV |  | osb3 |  | 66.838 | [13 empty] | VV | 3 | 2 | True | 0 | ROZPOCET
| VV |  | Súčet |  | 66.838 | [13 empty] | VV | 3 | 4 | True | 1 | ROZPOCET
| D | 712_SN4 | Izolácie striech, povlakové krytiny_skladba SN4 |  |  |  | 0 | [5 empty] | 0 |  | 37.6558 |  | 0 | 2 | D | 2 |  |  |  | ROZPOCET | [9 empty] | 0
255 | K | 767397103.S | Montáž strešných sendvičových panelov na OK, hrúbky nad 120 mm | m2 | 2046.518 |  | 0 |  |  |  | znížená |  | 0 | 0.0004658 | 0.95327 | 0 | 0 | 16 | K | 3 |  |  |  | ROZPOCET |  |  |  | 0 | 0 | 0 | 0 | 0 | 2 | 0 | 16 | -263885711
| VV |  | "SN4 svetliky" | [15 empty] | VV | 3 | 1 | True | 0 | ROZPOCET
| VV |  | (0,82+6,56)*(22,03*3+13,16*3+21,467*8) |  | 2046.518 | [13 empty] | VV | 3 | 2 | True | 0 | ROZPOCET
| VV | sn4 | Medzisúčet |  | 2046.518 | [13 empty] | VV | 3 | 3 | True | 0 | ROZPOCET
| VV |  | Súčet |  | 2046.518 | [13 empty] | VV | 3 | 4 | True | 1 | ROZPOCET
256 | M | 553260001903.S | Panel sendvičový s polyuretánovým jadrom strešný oceľový plášť š. 1000 mm hr. panela 248mm ( 140mm pur pena + 108mm trapezový plech ), na hornom povrchu nakašírovaná hydroizolačná fólia PVC hr. min 1,5mm | m2 | 2046.518 |  | 0 |  |  |  | znížená |  | 0 | 0.0157 | 32.1303 | 0 | 0 | 32 | M | 3 |  |  |  | ROZPOCET |  |  |  | 0 | 0 | 0 | 0 | 0 | 2 | 0 | 16 | -1407818667
| VV |  | sn4 |  | 2046.518 | [13 empty] | VV | 3 | 2 | True | 0 | ROZPOCET
| VV |  | Súčet |  | 2046.518 | [13 empty] | VV | 3 | 4 | True | 1 | ROZPOCET
257 | K | 764171734 | Krytina trapézový systém - hrebene z hrebenáčov s vetracím pásom, sklon strechy od 30° od 45° | m | 277.072 |  | 0 |  |  |  | znížená |  | 0 | 0.0007625 | 0.21127 | 0 | 0 | 16 | K | 3 |  |  |  | ROZPOCET |  |  |  | 0 | 0 | 0 | 0 | 0 | 2 | 0 | 16 | -1486469293
| VV |  | "SN4" | [15 empty] | VV | 3 | 1 | True | 0 | ROZPOCET
| VV |  | 21,95*3 |  | 65.85 | [13 empty] | VV | 3 | 2 | True | 0 | ROZPOCET
| VV |  | 13,162*3 |  | 39.486 | [13 empty] | VV | 3 | 2 | True | 0 | ROZPOCET
| VV |  | 21,467*8 |  | 171.736 | [13 empty] | VV | 3 | 2 | True | 0 | ROZPOCET
| VV |  | Súčet |  | 277.072 | [13 empty] | VV | 3 | 4 | True | 1 | ROZPOCET
258 | K | 764392450.S | Úžľabie z pozinkovaného farbeného PZf plechu, r.š. 660 mm | m | 134.08 |  | 0 |  |  |  | znížená |  | 0 | 0.0055545 | 0.74475 | 0 | 0 | 16 | K | 3 |  |  |  | ROZPOCET |  |  |  | 0 | 0 | 0 | 0 | 0 | 2 | 0 | 16 | -1004559641
| VV |  | "SN4" | [15 empty] | VV | 3 | 1 | True | 0 | ROZPOCET
| VV |  | (3,61+6,24)*2*14 |  | 275.8 | [13 empty] | VV | 3 | 2 | True | 0 | ROZPOCET
| VV |  | -zlss4 |  | -141.72 | [13 empty] | VV | 3 | 2 | True | 0 | ROZPOCET
| VV |  | Súčet |  | 134.08 | [13 empty] | VV | 3 | 4 | True | 1 | ROZPOCET
259 | K | 764391430.S | Záveterná lišta z pozinkovaného farbeného PZf plechu, r.š. 400 mm | m | 141.72 |  | 0 |  |  |  | znížená |  | 0 | 0.0034126 | 0.48364 | 0 | 0 | 16 | K | 3 |  |  |  | ROZPOCET |  |  |  | 0 | 0 | 0 | 0 | 0 | 2 | 0 | 16 | 1758039031
| VV |  | "SN4" | [15 empty] | VV | 3 | 1 | True | 0 | ROZPOCET
| VV |  | (3,47+6,23)*3 |  | 29.1 | [13 empty] | VV | 3 | 2 | True | 0 | ROZPOCET
| VV |  | (1,2+2,12)*5 |  | 16.6 | [13 empty] | VV | 3 | 2 | True | 0 | ROZPOCET
| VV |  | (3,17+5,53)*3 |  | 26.1 | [13 empty] | VV | 3 | 2 | True | 0 | ROZPOCET
| VV |  | (3,3+5,44)*8 |  | 69.92 | [13 empty] | VV | 3 | 2 | True | 0 | ROZPOCET
| VV |  | Súčet |  | 141.72 | [13 empty] | VV | 3 | 4 | True | 1 | ROZPOCET
260 | K | 764359433.S | Kotlík štvorhranný z pozinkovaného farbeného PZf plechu, pre pododkvapové žľaby rozmerov 300x500x700 mm | ks | 17 |  | 0 |  |  |  | znížená |  | 0 | 0.013109 | 0.22285 | 0 | 0 | 16 | K | 3 |  |  |  | ROZPOCET |  |  |  | 0 | 0 | 0 | 0 | 0 | 2 | 0 | 16 | 1652901462
| VV |  | "SN4" | [15 empty] | VV | 3 | 1 | True | 0 | ROZPOCET
| VV |  | 17 |  | 17 | [13 empty] | VV | 3 | 2 | True | 0 | ROZPOCET
| VV |  | Súčet |  | 17 | [13 empty] | VV | 3 | 4 | True | 1 | ROZPOCET
261 | K | 764357502.S | Žľaby z pozinkovaného farbeného PZf plechu, medzistrešné alebo zaatikové bez hákov r.š. 1200 mm | m | 277.072 |  | 0 |  |  |  | znížená |  | 0 | 0.0098966 | 2.7421 | 0 | 0 | 16 | K | 3 |  |  |  | ROZPOCET |  |  |  | 0 | 0 | 0 | 0 | 0 | 2 | 0 | 16 | 1649281477
| VV |  | "SN4" | [15 empty] | VV | 3 | 1 | True | 0 | ROZPOCET
| VV |  | 21,95*3 |  | 65.85 | [13 empty] | VV | 3 | 2 | True | 0 | ROZPOCET
| VV |  | 13,162*3 |  | 39.486 | [13 empty] | VV | 3 | 2 | True | 0 | ROZPOCET
| VV |  | 21,467*8 |  | 171.736 | [13 empty] | VV | 3 | 2 | True | 0 | ROZPOCET
| VV |  | Súčet |  | 277.072 | [13 empty] | VV | 3 | 4 | True | 1 | ROZPOCET
262 | K | 764454454.S | Zvodové rúry z pozinkovaného farbeného PZf plechu, kruhové priemer 120 mm | m | 59.86 |  | 0 |  |  |  | znížená |  | 0 | 0.0028005 | 0.16764 | 0 | 0 | 16 | K | 3 |  |  |  | ROZPOCET |  |  |  | 0 | 0 | 0 | 0 | 0 | 2 | 0 | 16 | 442533208
| VV |  | "SN4" | [15 empty] | VV | 3 | 1 | True | 0 | ROZPOCET
| VV |  | 9,0*4+9,2+4,86+1,4*7 |  | 59.86 | [13 empty] | VV | 3 | 2 | True | 0 | ROZPOCET
| VV |  | Súčet |  | 59.86 | [13 empty] | VV | 3 | 4 | True | 1 | ROZPOCET
| D | 712_SN5 | Izolácie striech, povlakové krytiny_skladba SN5 |  |  |  | 0 | [5 empty] | 0 |  | 33.0252 |  | 0 | 2 | D | 2 |  |  |  | ROZPOCET | [9 empty] | 0
263 | K | 596961113.S1 | Kladenie plastovej zámkovej dlažby 600 x 600 mm na betónovú alebo asfaltovú podkladovú vrstvu hrúbky 30 mm | m2 | 35.088 |  | 0 |  |  |  | znížená |  | 0 | 0 | 0 | 0 | 0 | 16 | K | 3 |  |  |  | ROZPOCET |  |  |  | 0 | 0 | 0 | 0 | 0 | 2 | 0 | 16 | -654412505
| VV |  | "SN5 pochôdzny pás M08" | [15 empty] | VV | 3 | 1 | True | 0 | ROZPOCET
| VV |  | 0,6*(46,7+0,74*2+10,3) |  | 35.088 | [13 empty] | VV | 3 | 2 | True | 0 | ROZPOCET
| VV | m08 | Medzisúčet |  | 35.088 | [13 empty] | VV | 3 | 3 | True | 0 | ROZPOCET
| VV |  | Súčet |  | 35.088 | [13 empty] | VV | 3 | 4 | True | 1 | ROZPOCET
264 | M | 284520000325.S | Zámková dlažba plastová, 600x600 mm, hrúbka 30 mm, zmes mäkkého a tvrdého PVC | ks | 59 |  | 0 |  |  |  | znížená |  | 0 | 0.0034 | 0.2006 | 0 | 0 | 32 | M | 3 |  |  |  | ROZPOCET |  |  |  | 0 | 0 | 0 | 0 | 0 | 2 | 0 | 16 | -1336430710
| VV |  | m08/0,6+0,52 |  | 59 | [13 empty] | VV | 3 | 2 | True | 0 | ROZPOCET
| VV |  | Súčet |  | 59 | [13 empty] | VV | 3 | 4 | True | 1 | ROZPOCET
265 | K | 712311102.S | Zhotovenie povlakovej krytiny striech plochých do 10° za studena asfaltovým lakom | m2 | 653.081 |  | 0 |  |  |  | znížená |  | 0 | 0 | 0 | 0 | 0 | 16 | K | 3 |  |  |  | ROZPOCET |  |  |  | 0 | 0 | 0 | 0 | 0 | 2 | 0 | 16 | 986786673
| VV |  | sn5v+sn5z |  | 653.081 | [13 empty] | VV | 3 | 2 | True | 0 | ROZPOCET
| VV |  | Súčet |  | 653.081 | [13 empty] | VV | 3 | 4 | True | 1 | ROZPOCET
266 | M | 246170001000.S | Lak asfaltový opravný | t | 0.327 |  | 0 |  |  |  | znížená |  | 0 | 1 | 0.327 | 0 | 0 | 32 | M | 3 |  |  |  | ROZPOCET |  |  |  | 0 | 0 | 0 | 0 | 0 | 2 | 0 | 16 | 1660006212
| VV |  | (sn5v+sn5z)*0,0005 |  | 0.327 | [13 empty] | VV | 3 | 2 | True | 0 | ROZPOCET
| VV |  | Súčet |  | 0.327 | [13 empty] | VV | 3 | 4 | True | 1 | ROZPOCET
267 | K | 712341559.S | Zhotovenie povlak. krytiny striech plochých do 10° pásmi pritav. NAIP na celej ploche, oxidované pásy | m2 | 653.081 |  | 0 |  |  |  | znížená |  | 0 | 0.00054495 | 0.3559 | 0 | 0 | 16 | K | 3 |  |  |  | ROZPOCET |  |  |  | 0 | 0 | 0 | 0 | 0 | 2 | 0 | 16 | 778672527
| VV |  | sn5v+sn5z |  | 653.081 | [13 empty] | VV | 3 | 2 | True | 0 | ROZPOCET
| VV |  | Súčet |  | 653.081 | [13 empty] | VV | 3 | 4 | True | 1 | ROZPOCET
268 | M | 628310001200.S | Pás asfaltový s jemným posypom hr. 4,0 mm vystužený sklenenou rohožou a hliníkovou fóliou | m2 | 783.697 |  | 0 |  |  |  | znížená |  | 0 | 0.00513 | 4.0204 | 0 | 0 | 32 | M | 3 |  |  |  | ROZPOCET |  |  |  | 0 | 0 | 0 | 0 | 0 | 2 | 0 | 16 | 2013064477
| VV |  | (sn5v+sn5z)*1,2 |  | 783.697 | [13 empty] | VV | 3 | 2 | True | 0 | ROZPOCET
| VV |  | Súčet |  | 783.697 | [13 empty] | VV | 3 | 4 | True | 1 | ROZPOCET
269 | K | 712370030.S | Zhotovenie povlakovej krytiny striech plochých do 10° PVC-P fóliou prikotvením s lepením spoju | m2 | 653.081 |  | 0 |  |  |  | znížená |  | 0 | 7.6e-05 | 0.049634 | 0 | 0 | 16 | K | 3 |  |  |  | ROZPOCET |  |  |  | 0 | 0 | 0 | 0 | 0 | 2 | 0 | 16 | -1914074598
| VV |  | "SN5" | [15 empty] | VV | 3 | 1 | True | 0 | ROZPOCET
| VV |  | "vodorovná | [15 empty] | VV | 3 | 1 | True | 0 | ROZPOCET
| VV |  | ss5 |  | 579.524 | [13 empty] | VV | 3 | 2 | True | 0 | ROZPOCET
| VV | sn5v | Medzisúčet |  | 579.524 | [13 empty] | VV | 3 | 3 | True | 0 | ROZPOCET
| VV |  | "zvislá" | [15 empty] | VV | 3 | 1 | True | 0 | ROZPOCET
| VV |  | ss5z |  | 73.557 | [13 empty] | VV | 3 | 2 | True | 0 | ROZPOCET
| VV | sn5z | Medzisúčet |  | 73.557 | [13 empty] | VV | 3 | 3 | True | 0 | ROZPOCET
| VV |  | Súčet |  | 653.081 | [13 empty] | VV | 3 | 4 | True | 1 | ROZPOCET
270 | M | 283220002600 | Hydroizolačný pás z fólie PVC UV odolná, hr.1,8 mm, š. 2,05m s UV ochranou, sivá, | m2 | 751.043 |  | 0 |  |  |  | znížená |  | 0 | 0.0023 | 1.7274 | 0 | 0 | 32 | M | 3 |  |  |  | ROZPOCET |  |  |  | 0 | 0 | 0 | 0 | 0 | 2 | 0 | 16 | 1094415670
| VV |  | (sn5v+sn5z)*1,15 |  | 751.043 | [13 empty] | VV | 3 | 2 | True | 0 | ROZPOCET
| VV |  | Súčet |  | 751.043 | [13 empty] | VV | 3 | 4 | True | 1 | ROZPOCET
271 | K | 712973410.S | Detaily k termoplastom všeobecne, kútový uholník z hrubopoplastovaného plechu RŠ 80 mm, ohyb 90-135° | m | 183.893 |  | 0 |  |  |  | znížená |  | 0 | 0.00036 | 0.066201 | 0 | 0 | 16 | K | 3 |  |  |  | ROZPOCET |  |  |  | 0 | 0 | 0 | 0 | 0 | 2 | 0 | 16 | 197299529
| VV |  | sn5z/0,4 |  | 183.893 | [13 empty] | VV | 3 | 2 | True | 0 | ROZPOCET
| VV | kutsn5 | Medzisúčet |  | 183.893 | [13 empty] | VV | 3 | 3 | True | 0 | ROZPOCET
| VV |  | Súčet |  | 183.893 | [13 empty] | VV | 3 | 4 | True | 1 | ROZPOCET
272 | M | 553430004700 | Lišta kútová z poplastovaného plechu, PVC š. 70 mm, dĺ. 2 m, | m | 183.893 |  | 0 |  |  |  | znížená |  | 0 | 0.0003 | 0.055168 | 0 | 0 | 32 | M | 3 |  |  |  | ROZPOCET |  |  |  | 0 | 0 | 0 | 0 | 0 | 2 | 0 | 16 | -1126583821
| VV |  | kutsn5 |  | 183.893 | [13 empty] | VV | 3 | 2 | True | 0 | ROZPOCET
| VV |  | Súčet |  | 183.893 | [13 empty] | VV | 3 | 4 | True | 1 | ROZPOCET
273 | K | 712973770.S | Detaily k termoplastom všeobecne, ukončujúci profil na stene, dverách, z hrubopoplast. plechu RŠ 75 mm | m | 19.85 |  | 0 |  |  |  | znížená |  | 0 | 0.00040545 | 0.0080482 | 0 | 0 | 16 | K | 3 |  |  |  | ROZPOCET |  |  |  | 0 | 0 | 0 | 0 | 0 | 2 | 0 | 16 | 1962855742
| VV |  | "SN5" | [15 empty] | VV | 3 | 1 | True | 0 | ROZPOCET
| VV |  | 11,2+8,65 |  | 19.85 | [13 empty] | VV | 3 | 2 | True | 0 | ROZPOCET
| VV | lssn5 | Medzisúčet |  | 19.85 | [13 empty] | VV | 3 | 3 | True | 0 | ROZPOCET
| VV |  | Súčet |  | 19.85 | [13 empty] | VV | 3 | 4 | True | 1 | ROZPOCET
274 | M | 553430004500.S | Lišta stenová z poplastovaného plechu PVC š. 70 mm, dĺ. 2 m | m | 19.85 |  | 0 |  |  |  | znížená |  | 0 | 0.0003 | 0.005955 | 0 | 0 | 32 | M | 3 |  |  |  | ROZPOCET |  |  |  | 0 | 0 | 0 | 0 | 0 | 2 | 0 | 16 | 54099109
| VV |  | lssn5 |  | 19.85 | [13 empty] | VV | 3 | 2 | True | 0 | ROZPOCET
| VV |  | Súčet |  | 19.85 | [13 empty] | VV | 3 | 4 | True | 1 | ROZPOCET
275 | K | 712973610.S | Detaily k termoplastom všeobecne, nárožný uholník z hrubopoplast. plechu RŠ 80 mm, ohyb 90-135° | m | 164.043 |  | 0 |  |  |  | znížená |  | 0 | 0.00036 | 0.059055 | 0 | 0 | 16 | K | 3 |  |  |  | ROZPOCET |  |  |  | 0 | 0 | 0 | 0 | 0 | 2 | 0 | 16 | -1449216307
| VV |  | "SN5" | [15 empty] | VV | 3 | 1 | True | 0 | ROZPOCET
| VV |  | kutsn5 |  | 183.893 | [13 empty] | VV | 3 | 2 | True | 0 | ROZPOCET
| VV |  | -lssn5 |  | -19.85 | [13 empty] | VV | 3 | 2 | True | 0 | ROZPOCET
| VV | narsn5 | Medzisúčet |  | 164.043 | [13 empty] | VV | 3 | 3 | True | 0 | ROZPOCET
| VV |  | Súčet |  | 164.043 | [13 empty] | VV | 3 | 4 | True | 1 | ROZPOCET
276 | M | 553430004702 | Lišta nárožná z poplastovaného plechu , PVC š. 70 mm, dĺ. 2 m, | m | 164.043 |  | 0 |  |  |  | znížená |  | 0 | 0.0003 | 0.049213 | 0 | 0 | 32 | M | 3 |  |  |  | ROZPOCET |  |  |  | 0 | 0 | 0 | 0 | 0 | 2 | 0 | 16 | 604513611
| VV |  | narsn5 |  | 164.043 | [13 empty] | VV | 3 | 2 | True | 0 | ROZPOCET
| VV |  | Súčet |  | 164.043 | [13 empty] | VV | 3 | 4 | True | 1 | ROZPOCET
277 | K | 712990400.S | Vykonanie iskrovej skúšky striech z povlakových krytín, nevodivých fólií | m2 | 579.524 |  | 0 |  |  |  | znížená |  | 0 | 0 | 0 | 0 | 0 | 16 | K | 3 |  |  |  | ROZPOCET |  |  |  | 0 | 0 | 0 | 0 | 0 | 2 | 0 | 16 | -15759338
| VV |  | sn5v |  | 579.524 | [13 empty] | VV | 3 | 2 | True | 0 | ROZPOCET
| VV |  | Súčet |  | 579.524 | [13 empty] | VV | 3 | 4 | True | 1 | ROZPOCET
278 | K | 712973220.S | Detaily k PVC-P fóliam osadenie hotovej strešnej vpuste | ks | 2 |  | 0 |  |  |  | znížená |  | 0 | 5.5e-05 | 0.00011 | 0 | 0 | 16 | K | 3 |  |  |  | ROZPOCET |  |  |  | 0 | 0 | 0 | 0 | 0 | 2 | 0 | 16 | -1677569429
| VV |  | 2 |  | 2 | [13 empty] | VV | 3 | 2 | True | 0 | ROZPOCET
| VV |  | Súčet |  | 2 | [13 empty] | VV | 3 | 4 | True | 1 | ROZPOCET
279 | M | 283770003600.S | Strešná vpusť pre PVC-P fólie, priemer 100 mm, dĺ. 250 mm | ks | 2 |  | 0 |  |  |  | znížená |  | 0 | 0.00065 | 0.0013 | 0 | 0 | 32 | M | 3 |  |  |  | ROZPOCET |  |  |  | 0 | 0 | 0 | 0 | 0 | 2 | 0 | 16 | 1851694437
280 | K | 712990040.S | Položenie geotextílie vodorovne alebo zvislo na strechy ploché do 10° | m2 | 653.081 |  | 0 |  |  |  | znížená |  | 0 | 0 | 0 | 0 | 0 | 16 | K | 3 |  |  |  | ROZPOCET |  |  |  | 0 | 0 | 0 | 0 | 0 | 2 | 0 | 16 | 1677999709
| VV |  | sn5v+sn5z |  | 653.081 | [13 empty] | VV | 3 | 2 | True | 0 | ROZPOCET
| VV |  | Súčet |  | 653.081 | [13 empty] | VV | 3 | 4 | True | 1 | ROZPOCET
281 | M | 693110004500.S | Geotextília polypropylénová netkaná 300 g/m2 | m2 | 783.697 |  | 0 |  |  |  | znížená |  | 0 | 0.0003 | 0.23511 | 0 | 0 | 32 | M | 3 |  |  |  | ROZPOCET |  |  |  | 0 | 0 | 0 | 0 | 0 | 2 | 0 | 16 | 157058431
| VV |  | (sn5v+sn5z)*1,2 |  | 783.697 | [13 empty] | VV | 3 | 2 | True | 0 | ROZPOCET
| VV |  | Súčet |  | 783.697 | [13 empty] | VV | 3 | 4 | True | 1 | ROZPOCET
282 | K | 712991050.S | Montáž podkladnej konštrukcie z OSB dosiek na atike šírky 621 - 800 mm pod klampiarske konštrukcie | m | 80.64 |  | 0 |  |  |  | znížená |  | 0 | 3.377e-05 | 0.0027232 | 0 | 0 | 16 | K | 3 |  |  |  | ROZPOCET |  |  |  | 0 | 0 | 0 | 0 | 0 | 2 | 0 | 16 | -565617540
| VV |  | 19,5+12,44+48,7 |  | 80.64 | [13 empty] | VV | 3 | 2 | True | 0 | ROZPOCET
| VV | osb5 | Medzisúčet |  | 80.64 | [13 empty] | VV | 3 | 3 | True | 0 | ROZPOCET
| VV |  | Súčet |  | 80.64 | [13 empty] | VV | 3 | 4 | True | 1 | ROZPOCET
283 | K | 712991060.S | Montáž podkladnej konštrukcie z OSB dosiek na atike šírky 801 - 1000 mm pod klampiarske konštrukcie | m | 1.9 |  | 0 |  |  |  | znížená |  | 0 | 4.378e-05 | 8.3182e-05 | 0 | 0 | 16 | K | 3 |  |  |  | ROZPOCET |  |  |  | 0 | 0 | 0 | 0 | 0 | 2 | 0 | 16 | 2112982225
| VV |  | 1,9 |  | 1.9 | [13 empty] | VV | 3 | 2 | True | 0 | ROZPOCET
| VV | osb4 | Medzisúčet |  | 1.9 | [13 empty] | VV | 3 | 3 | True | 0 | ROZPOCET
| VV |  | Súčet |  | 1.9 | [13 empty] | VV | 3 | 4 | True | 1 | ROZPOCET
284 | M | 607260000400.S | Doska OSB nebrúsená hr. 22 mm | m2 | 59.539 |  | 0 |  |  |  | znížená |  | 0 | 0.00968 | 0.57634 | 0 | 0 | 32 | M | 3 |  |  |  | ROZPOCET |  |  |  | 0 | 0 | 0 | 0 | 0 | 2 | 0 | 16 | -931728788
| VV |  | osb4*0,9*1,1 |  | 1.881 | [13 empty] | VV | 3 | 2 | True | 0 | ROZPOCET
| VV |  | osb5*0,65*1,1 |  | 57.658 | [13 empty] | VV | 3 | 2 | True | 0 | ROZPOCET
| VV |  | Súčet |  | 59.539 | [13 empty] | VV | 3 | 4 | True | 1 | ROZPOCET
285 | K | 713141155.S | Montáž tepelnej izolácie striech plochých do 10° minerálnou vlnou, rozloženej v jednej vrstve, prikotvením | m2 | 579.524 |  | 0 |  |  |  | znížená |  | 0 | 0.00012 | 0.069543 | 0 | 0 | 16 | K | 3 |  |  |  | ROZPOCET |  |  |  | 0 | 0 | 0 | 0 | 0 | 2 | 0 | 16 | 1197719851
| VV |  | sn5v |  | 579.524 | [13 empty] | VV | 3 | 2 | True | 0 | ROZPOCET
| VV |  | Súčet |  | 579.524 | [13 empty] | VV | 3 | 4 | True | 1 | ROZPOCET
286 | K | 713141255.S | Montáž tepelnej izolácie striech plochých do 10° minerálnou vlnou, rozloženej v dvoch vrstvách, prikotvením | m2 | 579.524 |  | 0 |  |  |  | znížená |  | 0 | 0.00012 | 0.069543 | 0 | 0 | 16 | K | 3 |  |  |  | ROZPOCET |  |  |  | 0 | 0 | 0 | 0 | 0 | 2 | 0 | 16 | 537068270
| VV |  | sn5v |  | 579.524 | [13 empty] | VV | 3 | 2 | True | 0 | ROZPOCET
| VV |  | Súčet |  | 579.524 | [13 empty] | VV | 3 | 4 | True | 1 | ROZPOCET
287 | M | 631440025300.S | Doska z minerálnej vlny hr. 80 mm, izolácia pre zateplenie plochých striech, lambda= 0,037W/m2K | m2 | 1773.343 |  | 0 |  |  |  | znížená |  | 0 | 0.012 | 21.2801 | 0 | 0 | 32 | M | 3 |  |  |  | ROZPOCET |  |  |  | 0 | 0 | 0 | 0 | 0 | 2 | 0 | 16 | -293964903
| VV |  | sn5v*3*1,02 |  | 1773.343 | [13 empty] | VV | 3 | 2 | True | 0 | ROZPOCET
| VV |  | Súčet |  | 1773.343 | [13 empty] | VV | 3 | 4 | True | 1 | ROZPOCET
288 | K | 713141160.S | Montáž tepelnej izolácie striech plochých do 10° spádovými doskami z minerálnej vlny v jednej vrstve | m2 | 579.524 |  | 0 |  |  |  | znížená |  | 0 | 0 | 0 | 0 | 0 | 16 | K | 3 |  |  |  | ROZPOCET |  |  |  | 0 | 0 | 0 | 0 | 0 | 2 | 0 | 16 | -1276290387
| VV |  | sn5v |  | 579.524 | [13 empty] | VV | 3 | 2 | True | 0 | ROZPOCET
| VV |  | Súčet |  | 579.524 | [13 empty] | VV | 3 | 4 | True | 1 | ROZPOCET
289 | M | 631440028400.S | Doska z minerálnej vlny jednostranne spádová 40/20x1000x1000 mm, izolácia pre ploché strechy | m2 | 197.038 |  | 0 |  |  |  | znížená |  | 0 | 0.0048 | 0.94578 | 0 | 0 | 32 | M | 3 |  |  |  | ROZPOCET |  |  |  | 0 | 0 | 0 | 0 | 0 | 2 | 0 | 16 | -1297591931
| VV |  | sn5v/3*1,02 |  | 197.038 | [13 empty] | VV | 3 | 2 | True | 0 | ROZPOCET
| VV |  | Súčet |  | 197.038 | [13 empty] | VV | 3 | 4 | True | 1 | ROZPOCET
290 | M | 631440028500.S | Doska z minerálnej vlny jednostranne spádová 60/40x1000x1000 mm, izolácia pre ploché strechy | m2 | 197.038 |  | 0 |  |  |  | znížená |  | 0 | 0.0051 | 1.0049 | 0 | 0 | 32 | M | 3 |  |  |  | ROZPOCET |  |  |  | 0 | 0 | 0 | 0 | 0 | 2 | 0 | 16 | 983763517
| VV |  | sn5v/3*1,02 |  | 197.038 | [13 empty] | VV | 3 | 2 | True | 0 | ROZPOCET
| VV |  | Súčet |  | 197.038 | [13 empty] | VV | 3 | 4 | True | 1 | ROZPOCET
291 | M | 631440028600.S | Doska z minerálnej vlny jednostranne spádová 80/60x1000x1000 mm, izolácia pre ploché strechy | m2 | 197.038 |  | 0 |  |  |  | znížená |  | 0 | 0.0062 | 1.2216 | 0 | 0 | 32 | M | 3 |  |  |  | ROZPOCET |  |  |  | 0 | 0 | 0 | 0 | 0 | 2 | 0 | 16 | -1315852313
| VV |  | sn5v/3*1,02 |  | 197.038 | [13 empty] | VV | 3 | 2 | True | 0 | ROZPOCET
| VV |  | Súčet |  | 197.038 | [13 empty] | VV | 3 | 4 | True | 1 | ROZPOCET
292 | K | 713144090.S | Montáž tepelnej izolácie na atiku z XPS prikotvením | m2 | 127.683 |  | 0 |  |  |  | znížená |  | 0 | 0.00012 | 0.015322 | 0 | 0 | 16 | K | 3 |  |  |  | ROZPOCET |  |  |  | 0 | 0 | 0 | 0 | 0 | 2 | 0 | 16 | -249088764
| VV |  | "SN5 pod OSB dosku" | [15 empty] | VV | 3 | 1 | True | 0 | ROZPOCET
| VV |  | osb4*0,9+osb5*0,65 |  | 54.126 | [13 empty] | VV | 3 | 2 | True | 0 | ROZPOCET
| VV | xpssn5 | Medzisúčet |  | 54.126 | [13 empty] | VV | 3 | 3 | True | 0 | ROZPOCET
| VV |  | "zvislo na atiku" | [15 empty] | VV | 3 | 1 | True | 0 | ROZPOCET
| VV |  | sn5z |  | 73.557 | [13 empty] | VV | 3 | 2 | True | 0 | ROZPOCET
| VV | x10sn5 | Medzisúčet |  | 73.557 | [13 empty] | VV | 3 | 3 | True | 0 | ROZPOCET
| VV |  | Súčet |  | 127.683 | [13 empty] | VV | 3 | 4 | True | 1 | ROZPOCET
293 | M | 283750001800.S | Doska XPS 300 hr. 50 mm, zakladanie stavieb, podlahy, obrátené ploché strechy | m2 | 55.209 |  | 0 |  |  |  | znížená |  | 0 | 0.00165 | 0.091095 | 0 | 0 | 32 | M | 3 |  |  |  | ROZPOCET |  |  |  | 0 | 0 | 0 | 0 | 0 | 2 | 0 | 16 | 108046064
| VV |  | xpssn5*1,02 |  | 55.209 | [13 empty] | VV | 3 | 2 | True | 0 | ROZPOCET
| VV |  | Súčet |  | 55.209 | [13 empty] | VV | 3 | 4 | True | 1 | ROZPOCET
294 | M | 283750002100.S | Doska XPS 300 hr. 100 mm, zakladanie stavieb, podlahy, obrátené ploché strechy | m2 | 75.028 |  | 0 |  |  |  | znížená |  | 0 | 0.0033 | 0.24759 | 0 | 0 | 32 | M | 3 |  |  |  | ROZPOCET |  |  |  | 0 | 0 | 0 | 0 | 0 | 2 | 0 | 16 | 1273543773
| VV |  | x10sn5*1,02 |  | 75.028 | [13 empty] | VV | 3 | 2 | True | 0 | ROZPOCET
| VV |  | Súčet |  | 75.028 | [13 empty] | VV | 3 | 4 | True | 1 | ROZPOCET
295 | K | 764430550.S | Oplechovanie muriva a atík z poplastovaného plechu, vrátane rohov r.š. 750 mm | m | 80.64 |  | 0 |  |  |  | znížená |  | 0 | 0.0040282 | 0.32484 | 0 | 0 | 16 | K | 3 |  |  |  | ROZPOCET |  |  |  | 0 | 0 | 0 | 0 | 0 | 2 | 0 | 16 | -1731307157
| VV |  | osb5 |  | 80.64 | [13 empty] | VV | 3 | 2 | True | 0 | ROZPOCET
| VV |  | Súčet |  | 80.64 | [13 empty] | VV | 3 | 4 | True | 1 | ROZPOCET
296 | K | 764430560.S | Oplechovanie muriva a atík z poplastovaného plechu, vrátane rohov r.š. 1000 mm | m | 1.9 |  | 0 |  |  |  | znížená |  | 0 | 0.0053418 | 0.010149 | 0 | 0 | 16 | K | 3 |  |  |  | ROZPOCET |  |  |  | 0 | 0 | 0 | 0 | 0 | 2 | 0 | 16 | 1082160235
| VV |  | osb4 |  | 1.9 | [13 empty] | VV | 3 | 2 | True | 1 | ROZPOCET
297 | K | 764171913.S | Strešný prestup - prechodka pre profilované krytiny, rúry s priemerom 75-160 mm, sklon strechy do 30° | ks | 4 |  | 0 |  |  |  | znížená |  | 0 | 0.001112 | 0.004448 | 0 | 0 | 16 | K | 3 |  |  |  | ROZPOCET |  |  |  | 0 | 0 | 0 | 0 | 0 | 2 | 0 | 16 | 1328268313
| VV |  | "SN5" | [15 empty] | VV | 3 | 1 | True | 0 | ROZPOCET
| VV |  | 4 |  | 4 | [13 empty] | VV | 3 | 2 | True | 1 | ROZPOCET
| D | 712_SN6 | Izolácie striech, povlakové krytiny_skladba SN6 |  |  |  | 0 | [5 empty] | 0 |  | 3.5486 |  | 0 | 2 | D | 2 |  |  |  | ROZPOCET | [9 empty] | 0
298 | K | 767392112.S | Montáž krytiny striech plechom tvarovaným skrutkovaním | m2 | 53.118 |  | 0 |  |  |  | znížená |  | 0 | 0.0014306 | 0.075988 | 0 | 0 | 16 | K | 3 |  |  |  | ROZPOCET |  |  |  | 0 | 0 | 0 | 0 | 0 | 2 | 0 | 16 | 390184133
| VV |  | "SN6" | [15 empty] | VV | 3 | 1 | True | 0 | ROZPOCET
| VV |  | 2,957*8,33 |  | 24.632 | [13 empty] | VV | 3 | 2 | True | 0 | ROZPOCET
| VV |  | 9,13*3,12 |  | 28.486 | [13 empty] | VV | 3 | 2 | True | 0 | ROZPOCET
| VV | sn6v | Medzisúčet |  | 53.118 | [13 empty] | VV | 3 | 3 | True | 0 | ROZPOCET
| VV |  | Súčet |  | 53.118 | [13 empty] | VV | 3 | 4 | True | 1 | ROZPOCET
299 | M | 138310005203 | Plech trapézový pozinkovaný T92P S320 hr. 0,75 mm, | m2 | 55.774 |  | 0 |  |  |  | znížená |  | 0 | 0.0097 | 0.54101 | 0 | 0 | 32 | M | 3 |  |  |  | ROZPOCET |  |  |  | 0 | 0 | 0 | 0 | 0 | 2 | 0 | 16 | -11632715
| VV |  | sn6v*1,05 |  | 55.774 | [13 empty] | VV | 3 | 2 | True | 0 | ROZPOCET
| VV |  | Súčet |  | 55.774 | [13 empty] | VV | 3 | 4 | True | 1 | ROZPOCET
300 | K | 712311102.S | Zhotovenie povlakovej krytiny striech plochých do 10° za studena asfaltovým lakom | m2 | 67.305 |  | 0 |  |  |  | znížená |  | 0 | 0 | 0 | 0 | 0 | 16 | K | 3 |  |  |  | ROZPOCET |  |  |  | 0 | 0 | 0 | 0 | 0 | 2 | 0 | 16 | -1664777486
| VV |  | sn6v+sn6z |  | 67.305 | [13 empty] | VV | 3 | 2 | True | 0 | ROZPOCET
| VV |  | Súčet |  | 67.305 | [13 empty] | VV | 3 | 4 | True | 1 | ROZPOCET
301 | M | 246170001000.S | Lak asfaltový opravný | t | 0.034 |  | 0 |  |  |  | znížená |  | 0 | 1 | 0.034 | 0 | 0 | 32 | M | 3 |  |  |  | ROZPOCET |  |  |  | 0 | 0 | 0 | 0 | 0 | 2 | 0 | 16 | 816427339
| VV |  | (sn6v+sn6z)*0,0005 |  | 0.034 | [13 empty] | VV | 3 | 2 | True | 0 | ROZPOCET
| VV |  | Súčet |  | 0.034 | [13 empty] | VV | 3 | 4 | True | 1 | ROZPOCET
302 | K | 712331105.S | Zhotovenie povlak. krytiny striech plochých do 10° samolepiacim asfaltovým pásom | m2 | 67.305 |  | 0 |  |  |  | znížená |  | 0 | 0 | 0 | 0 | 0 | 16 | K | 3 |  |  |  | ROZPOCET |  |  |  | 0 | 0 | 0 | 0 | 0 | 2 | 0 | 16 | 154610396
| VV |  | sn6v+sn6z |  | 67.305 | [13 empty] | VV | 3 | 2 | True | 0 | ROZPOCET
| VV |  | Súčet |  | 67.305 | [13 empty] | VV | 3 | 4 | True | 1 | ROZPOCET
303 | M | 628420000500.S | Pás asfaltový SBS samolepiaci, hr. 0,45 mm vystužený hliníkovou fóliou znižujúcou požiarne zaťaženie | m2 | 80.766 |  | 0 |  |  |  | znížená |  | 0 | 0.002 | 0.16153 | 0 | 0 | 32 | M | 3 |  |  |  | ROZPOCET |  |  |  | 0 | 0 | 0 | 0 | 0 | 2 | 0 | 16 | -2085016030
| VV |  | (sn6v+sn6z)*1,2 |  | 80.766 | [13 empty] | VV | 3 | 2 | True | 0 | ROZPOCET
| VV |  | Súčet |  | 80.766 | [13 empty] | VV | 3 | 4 | True | 1 | ROZPOCET
304 | K | 712370030.S | Zhotovenie povlakovej krytiny striech plochých do 10° PVC-P fóliou prikotvením s lepením spoju | m2 | 67.305 |  | 0 |  |  |  | znížená |  | 0 | 7.6e-05 | 0.0051152 | 0 | 0 | 16 | K | 3 |  |  |  | ROZPOCET |  |  |  | 0 | 0 | 0 | 0 | 0 | 2 | 0 | 16 | 110324710
| VV |  | "SN6" | [15 empty] | VV | 3 | 1 | True | 0 | ROZPOCET
| VV |  | "vodorovná | [15 empty] | VV | 3 | 1 | True | 0 | ROZPOCET
| VV |  | sn6v |  | 53.118 | [13 empty] | VV | 3 | 2 | True | 0 | ROZPOCET
| VV |  | Medzisúčet |  | 53.118 | [13 empty] | VV | 3 | 3 | True | 0 | ROZPOCET
| VV |  | "zvislá" | [15 empty] | VV | 3 | 1 | True | 0 | ROZPOCET
| VV |  | ss6z |  | 14.187 | [13 empty] | VV | 3 | 2 | True | 0 | ROZPOCET
| VV | sn6z | Medzisúčet |  | 14.187 | [13 empty] | VV | 3 | 3 | True | 0 | ROZPOCET
| VV |  | Súčet |  | 67.305 | [13 empty] | VV | 3 | 4 | True | 1 | ROZPOCET
305 | M | 283220002600 | Hydroizolačný pás z fólie PVC UV odolná, hr.1,8 mm, š. 2,05m s UV ochranou, sivá, | m2 | 77.401 |  | 0 |  |  |  | znížená |  | 0 | 0.0023 | 0.17802 | 0 | 0 | 32 | M | 3 |  |  |  | ROZPOCET |  |  |  | 0 | 0 | 0 | 0 | 0 | 2 | 0 | 16 | 625250888
| VV |  | (sn6v+sn6z)*1,15 |  | 77.401 | [13 empty] | VV | 3 | 2 | True | 0 | ROZPOCET
| VV |  | Súčet |  | 77.401 | [13 empty] | VV | 3 | 4 | True | 1 | ROZPOCET
306 | K | 712990400.S | Vykonanie iskrovej skúšky striech z povlakových krytín, nevodivých fólií | m2 | 53.118 |  | 0 |  |  |  | znížená |  | 0 | 0 | 0 | 0 | 0 | 16 | K | 3 |  |  |  | ROZPOCET |  |  |  | 0 | 0 | 0 | 0 | 0 | 2 | 0 | 16 | 1556597003
| VV |  | sn6v |  | 53.118 | [13 empty] | VV | 3 | 2 | True | 1 | ROZPOCET
307 | K | 712973220.S | Detaily k PVC-P fóliam osadenie hotovej strešnej vpuste | ks | 1 |  | 0 |  |  |  | znížená |  | 0 | 5.5e-05 | 5.5e-05 | 0 | 0 | 16 | K | 3 |  |  |  | ROZPOCET |  |  |  | 0 | 0 | 0 | 0 | 0 | 2 | 0 | 16 | -84020391
| VV |  | 1 |  | 1 | [13 empty] | VV | 3 | 2 | True | 0 | ROZPOCET
| VV |  | Súčet |  | 1 | [13 empty] | VV | 3 | 4 | True | 1 | ROZPOCET
308 | M | 283770003600.S | Strešná vpusť pre PVC-P fólie, priemer 100 mm, dĺ. 250 mm | ks | 1 |  | 0 |  |  |  | znížená |  | 0 | 0.00065 | 0.00065 | 0 | 0 | 32 | M | 3 |  |  |  | ROZPOCET |  |  |  | 0 | 0 | 0 | 0 | 0 | 2 | 0 | 16 | 1064105587
309 | K | 712973880.S | Detaily k termoplastom všeobecne, oplechovanie okraja odkvapovou lištou z hrubopolpast. plechu RŠ 165 mm | m | 9.04 |  | 0 |  |  |  | znížená |  | 0 | 0.00091797 | 0.0082984 | 0 | 0 | 16 | K | 3 |  |  |  | ROZPOCET |  |  |  | 0 | 0 | 0 | 0 | 0 | 2 | 0 | 16 | 1932250206
| VV |  | 9,04 |  | 9.04 | [13 empty] | VV | 3 | 2 | True | 0 | ROZPOCET
| VV | okapsn6 | Medzisúčet |  | 9.04 | [13 empty] | VV | 3 | 3 | True | 0 | ROZPOCET
| VV |  | Súčet |  | 9.04 | [13 empty] | VV | 3 | 4 | True | 1 | ROZPOCET
310 | K | 712973840.S | Detaily k termoplastom všeobecne, oplechovanie okraja odkvapovou záveternou lištou z hrubopolpast. plechu RŠ 250 mm | m | 3.151 |  | 0 |  |  |  | znížená |  | 0 | 0.0013046 | 0.0041109 | 0 | 0 | 16 | K | 3 |  |  |  | ROZPOCET |  |  |  | 0 | 0 | 0 | 0 | 0 | 2 | 0 | 16 | 1734008533
| VV |  | 3,151 |  | 3.151 | [13 empty] | VV | 3 | 2 | True | 0 | ROZPOCET
| VV | zavsn6 | Medzisúčet |  | 3.151 | [13 empty] | VV | 3 | 3 | True | 0 | ROZPOCET
| VV |  | Súčet |  | 3.151 | [13 empty] | VV | 3 | 4 | True | 1 | ROZPOCET
311 | M | 138810000100 | Plech poplastovaný PVC šedý, tabuľa - dxš 2x1 m, hr. 0,6 mm | m2 | 2.508 |  | 0 |  |  |  | znížená |  | 0 | 0.005 | 0.01254 | 0 | 0 | 32 | M | 3 |  |  |  | ROZPOCET |  |  |  | 0 | 0 | 0 | 0 | 0 | 2 | 0 | 16 | -263195814
| VV |  | 0,165*okapsn6*1,1 |  | 1.641 | [13 empty] | VV | 3 | 2 | True | 0 | ROZPOCET
| VV |  | 0,25*zavsn6*1,1 |  | 0.867 | [13 empty] | VV | 3 | 2 | True | 0 | ROZPOCET
| VV |  | Súčet |  | 2.508 | [13 empty] | VV | 3 | 4 | True | 1 | ROZPOCET
312 | K | 712973410.S | Detaily k termoplastom všeobecne, kútový uholník z hrubopoplastovaného plechu RŠ 80 mm, ohyb 90-135° | m | 35.468 |  | 0 |  |  |  | znížená |  | 0 | 0.00036 | 0.012768 | 0 | 0 | 16 | K | 3 |  |  |  | ROZPOCET |  |  |  | 0 | 0 | 0 | 0 | 0 | 2 | 0 | 16 | -790108636
| VV |  | sn6z/0,4 |  | 35.468 | [13 empty] | VV | 3 | 2 | True | 0 | ROZPOCET
| VV | kutsn6 | Medzisúčet |  | 35.468 | [13 empty] | VV | 3 | 3 | True | 0 | ROZPOCET
| VV |  | Súčet |  | 35.468 | [13 empty] | VV | 3 | 4 | True | 1 | ROZPOCET
313 | M | 553430004700 | Lišta kútová z poplastovaného plechu, PVC š. 70 mm, dĺ. 2 m, | m | 35.468 |  | 0 |  |  |  | znížená |  | 0 | 0.0003 | 0.01064 | 0 | 0 | 32 | M | 3 |  |  |  | ROZPOCET |  |  |  | 0 | 0 | 0 | 0 | 0 | 2 | 0 | 16 | 677383017
| VV |  | kutsn6 |  | 35.468 | [13 empty] | VV | 3 | 2 | True | 0 | ROZPOCET
| VV |  | Súčet |  | 35.468 | [13 empty] | VV | 3 | 4 | True | 1 | ROZPOCET
314 | K | 712973770.S | Detaily k termoplastom všeobecne, ukončujúci profil na stene, dverách, z hrubopoplast. plechu RŠ 75 mm | m | 23.88 |  | 0 |  |  |  | znížená |  | 0 | 0.00040545 | 0.0096821 | 0 | 0 | 16 | K | 3 |  |  |  | ROZPOCET |  |  |  | 0 | 0 | 0 | 0 | 0 | 2 | 0 | 16 | 1535330225
| VV |  | "SN6" | [15 empty] | VV | 3 | 1 | True | 0 | ROZPOCET
| VV |  | 3,1+9,13+3,15+8,5 |  | 23.88 | [13 empty] | VV | 3 | 2 | True | 0 | ROZPOCET
| VV | lssn6 | Medzisúčet |  | 23.88 | [13 empty] | VV | 3 | 3 | True | 0 | ROZPOCET
| VV |  | Súčet |  | 23.88 | [13 empty] | VV | 3 | 4 | True | 1 | ROZPOCET
315 | M | 553430004500.S | Lišta stenová z poplastovaného plechu PVC š. 70 mm, dĺ. 2 m | m | 23.88 |  | 0 |  |  |  | znížená |  | 0 | 0.0003 | 0.007164 | 0 | 0 | 32 | M | 3 |  |  |  | ROZPOCET |  |  |  | 0 | 0 | 0 | 0 | 0 | 2 | 0 | 16 | -1338369300
| VV |  | lssn6 |  | 23.88 | [13 empty] | VV | 3 | 2 | True | 0 | ROZPOCET
| VV |  | Súčet |  | 23.88 | [13 empty] | VV | 3 | 4 | True | 1 | ROZPOCET
316 | K | 712973610.S | Detaily k termoplastom všeobecne, nárožný uholník z hrubopoplast. plechu RŠ 80 mm, ohyb 90-135° | m | 11.588 |  | 0 |  |  |  | znížená |  | 0 | 0.00036 | 0.0041717 | 0 | 0 | 16 | K | 3 |  |  |  | ROZPOCET |  |  |  | 0 | 0 | 0 | 0 | 0 | 2 | 0 | 16 | 61806047
| VV |  | "SN6" | [15 empty] | VV | 3 | 1 | True | 0 | ROZPOCET
| VV |  | kutsn6 |  | 35.468 | [13 empty] | VV | 3 | 2 | True | 0 | ROZPOCET
| VV |  | -lssn6 |  | -23.88 | [13 empty] | VV | 3 | 2 | True | 0 | ROZPOCET
| VV | narsn6 | Medzisúčet |  | 11.588 | [13 empty] | VV | 3 | 3 | True | 0 | ROZPOCET
| VV |  | Súčet |  | 11.588 | [13 empty] | VV | 3 | 4 | True | 1 | ROZPOCET
317 | M | 553430004702 | Lišta nárožná z poplastovaného plechu , PVC š. 70 mm, dĺ. 2 m, | m | 11.588 |  | 0 |  |  |  | znížená |  | 0 | 0.0003 | 0.0034764 | 0 | 0 | 32 | M | 3 |  |  |  | ROZPOCET |  |  |  | 0 | 0 | 0 | 0 | 0 | 2 | 0 | 16 | -1635681340
| VV |  | narsn6 |  | 11.588 | [13 empty] | VV | 3 | 2 | True | 0 | ROZPOCET
| VV |  | Súčet |  | 11.588 | [13 empty] | VV | 3 | 4 | True | 1 | ROZPOCET
318 | K | 712990040.S | Položenie geotextílie vodorovne alebo zvislo na strechy ploché do 10° | m2 | 67.305 |  | 0 |  |  |  | znížená |  | 0 | 0 | 0 | 0 | 0 | 16 | K | 3 |  |  |  | ROZPOCET |  |  |  | 0 | 0 | 0 | 0 | 0 | 2 | 0 | 16 | -483854534
| VV |  | sn6v+sn6z |  | 67.305 | [13 empty] | VV | 3 | 2 | True | 0 | ROZPOCET
| VV |  | Súčet |  | 67.305 | [13 empty] | VV | 3 | 4 | True | 1 | ROZPOCET
319 | M | 693110004500.S | Geotextília polypropylénová netkaná 300 g/m2 | m2 | 80.766 |  | 0 |  |  |  | znížená |  | 0 | 0.0003 | 0.02423 | 0 | 0 | 32 | M | 3 |  |  |  | ROZPOCET |  |  |  | 0 | 0 | 0 | 0 | 0 | 2 | 0 | 16 | -1586037153
| VV |  | (sn6v+sn6z)*1,2 |  | 80.766 | [13 empty] | VV | 3 | 2 | True | 0 | ROZPOCET
| VV |  | Súčet |  | 80.766 | [13 empty] | VV | 3 | 4 | True | 1 | ROZPOCET
320 | K | 712991040.S | Montáž podkladnej konštrukcie z OSB dosiek na atike šírky 411 - 620 mm pod klampiarske konštrukcie | m | 11.918 |  | 0 |  |  |  | znížená |  | 0 | 3.294e-05 | 0.00039258 | 0 | 0 | 16 | K | 3 |  |  |  | ROZPOCET |  |  |  | 0 | 0 | 0 | 0 | 0 | 2 | 0 | 16 | -45817920
| VV |  | "SN6" | [15 empty] | VV | 3 | 1 | True | 0 | ROZPOCET
| VV |  | 3,448+8,47 |  | 11.918 | [13 empty] | VV | 3 | 2 | True | 0 | ROZPOCET
| VV | osb6 | Medzisúčet |  | 11.918 | [13 empty] | VV | 3 | 3 | True | 0 | ROZPOCET
| VV |  | Súčet |  | 11.918 | [13 empty] | VV | 3 | 4 | True | 1 | ROZPOCET
321 | M | 607260000400.S | Doska OSB nebrúsená hr. 22 mm | m2 | 7.866 |  | 0 |  |  |  | znížená |  | 0 | 0.00968 | 0.076143 | 0 | 0 | 32 | M | 3 |  |  |  | ROZPOCET |  |  |  | 0 | 0 | 0 | 0 | 0 | 2 | 0 | 16 | -1534505291
| VV |  | 0,6*osb6*1,1 |  | 7.866 | [13 empty] | VV | 3 | 2 | True | 0 | ROZPOCET
| VV |  | Súčet |  | 7.866 | [13 empty] | VV | 3 | 4 | True | 1 | ROZPOCET
322 | K | 713141155.S | Montáž tepelnej izolácie striech plochých do 10° minerálnou vlnou, rozloženej v jednej vrstve, prikotvením | m2 | 53.118 |  | 0 |  |  |  | znížená |  | 0 | 0.00012 | 0.0063742 | 0 | 0 | 16 | K | 3 |  |  |  | ROZPOCET |  |  |  | 0 | 0 | 0 | 0 | 0 | 2 | 0 | 16 | 1745337208
| VV |  | sn6v |  | 53.118 | [13 empty] | VV | 3 | 2 | True | 0 | ROZPOCET
| VV |  | Súčet |  | 53.118 | [13 empty] | VV | 3 | 4 | True | 1 | ROZPOCET
323 | K | 713141255.S | Montáž tepelnej izolácie striech plochých do 10° minerálnou vlnou, rozloženej v dvoch vrstvách, prikotvením | m2 | 53.118 |  | 0 |  |  |  | znížená |  | 0 | 0.00012 | 0.0063742 | 0 | 0 | 16 | K | 3 |  |  |  | ROZPOCET |  |  |  | 0 | 0 | 0 | 0 | 0 | 2 | 0 | 16 | 703123761
| VV |  | sn6v |  | 53.118 | [13 empty] | VV | 3 | 2 | True | 0 | ROZPOCET
| VV |  | Súčet |  | 53.118 | [13 empty] | VV | 3 | 4 | True | 1 | ROZPOCET
324 | M | 631440025300.S | Doska z minerálnej vlny hr. 80 mm, izolácia pre zateplenie plochých striech, lambda= 0,037W/m2K | m2 | 162.541 |  | 0 |  |  |  | znížená |  | 0 | 0.012 | 1.9505 | 0 | 0 | 32 | M | 3 |  |  |  | ROZPOCET |  |  |  | 0 | 0 | 0 | 0 | 0 | 2 | 0 | 16 | 1303547406
| VV |  | sn6v*3*1,02 |  | 162.541 | [13 empty] | VV | 3 | 2 | True | 0 | ROZPOCET
| VV |  | Súčet |  | 162.541 | [13 empty] | VV | 3 | 4 | True | 1 | ROZPOCET
325 | K | 713141160.S | Montáž tepelnej izolácie striech plochých do 10° spádovými doskami z minerálnej vlny v jednej vrstve | m2 | 53.118 |  | 0 |  |  |  | znížená |  | 0 | 0 | 0 | 0 | 0 | 16 | K | 3 |  |  |  | ROZPOCET |  |  |  | 0 | 0 | 0 | 0 | 0 | 2 | 0 | 16 | -1724841797
| VV |  | sn6v |  | 53.118 | [13 empty] | VV | 3 | 2 | True | 0 | ROZPOCET
| VV |  | Súčet |  | 53.118 | [13 empty] | VV | 3 | 4 | True | 1 | ROZPOCET
326 | M | 631440028400.S | Doska z minerálnej vlny jednostranne spádová 40/20x1000x1000 mm, izolácia pre ploché strechy | m2 | 18.06 |  | 0 |  |  |  | znížená |  | 0 | 0.0048 | 0.086688 | 0 | 0 | 32 | M | 3 |  |  |  | ROZPOCET |  |  |  | 0 | 0 | 0 | 0 | 0 | 2 | 0 | 16 | -201663639
| VV |  | sn6v/3*1,02 |  | 18.06 | [13 empty] | VV | 3 | 2 | True | 0 | ROZPOCET
| VV |  | Súčet |  | 18.06 | [13 empty] | VV | 3 | 4 | True | 1 | ROZPOCET
327 | M | 631440028500.S | Doska z minerálnej vlny jednostranne spádová 60/40x1000x1000 mm, izolácia pre ploché strechy | m2 | 18.06 |  | 0 |  |  |  | znížená |  | 0 | 0.0051 | 0.092106 | 0 | 0 | 32 | M | 3 |  |  |  | ROZPOCET |  |  |  | 0 | 0 | 0 | 0 | 0 | 2 | 0 | 16 | -22175677
| VV |  | sn6v/3*1,02 |  | 18.06 | [13 empty] | VV | 3 | 2 | True | 0 | ROZPOCET
| VV |  | Súčet |  | 18.06 | [13 empty] | VV | 3 | 4 | True | 1 | ROZPOCET
328 | M | 631440028600.S | Doska z minerálnej vlny jednostranne spádová 80/60x1000x1000 mm, izolácia pre ploché strechy | m2 | 18.06 |  | 0 |  |  |  | znížená |  | 0 | 0.0062 | 0.11197 | 0 | 0 | 32 | M | 3 |  |  |  | ROZPOCET |  |  |  | 0 | 0 | 0 | 0 | 0 | 2 | 0 | 16 | 1095474435
| VV |  | sn6v/3*1,02 |  | 18.06 | [13 empty] | VV | 3 | 2 | True | 0 | ROZPOCET
| VV |  | Súčet |  | 18.06 | [13 empty] | VV | 3 | 4 | True | 1 | ROZPOCET
329 | K | 713144090.S | Montáž tepelnej izolácie na atiku z XPS prikotvením | m2 | 21.338 |  | 0 |  |  |  | znížená |  | 0 | 0.00012 | 0.0025606 | 0 | 0 | 16 | K | 3 |  |  |  | ROZPOCET |  |  |  | 0 | 0 | 0 | 0 | 0 | 2 | 0 | 16 | 1108167450
| VV |  | "SN6 pod OSB dosku" | [15 empty] | VV | 3 | 1 | True | 0 | ROZPOCET
| VV |  | osb6*0,6 |  | 7.151 | [13 empty] | VV | 3 | 2 | True | 0 | ROZPOCET
| VV | x5sn6 | Medzisúčet |  | 7.151 | [13 empty] | VV | 3 | 3 | True | 0 | ROZPOCET
| VV |  | "zvislo na atiku" | [15 empty] | VV | 3 | 1 | True | 0 | ROZPOCET
| VV |  | sn6z |  | 14.187 | [13 empty] | VV | 3 | 2 | True | 0 | ROZPOCET
| VV | x10sn6 | Medzisúčet |  | 14.187 | [13 empty] | VV | 3 | 3 | True | 0 | ROZPOCET
| VV |  | Súčet |  | 21.338 | [13 empty] | VV | 3 | 4 | True | 1 | ROZPOCET
330 | M | 283750001800.S | Doska XPS 300 hr. 50 mm, zakladanie stavieb, podlahy, obrátené ploché strechy | m2 | 7.294 |  | 0 |  |  |  | znížená |  | 0 | 0.00165 | 0.012035 | 0 | 0 | 32 | M | 3 |  |  |  | ROZPOCET |  |  |  | 0 | 0 | 0 | 0 | 0 | 2 | 0 | 16 | 1383241923
| VV |  | x5sn6*1,02 |  | 7.294 | [13 empty] | VV | 3 | 2 | True | 0 | ROZPOCET
| VV |  | Súčet |  | 7.294 | [13 empty] | VV | 3 | 4 | True | 1 | ROZPOCET
331 | M | 283750002100.S | Doska XPS 300 hr. 100 mm, zakladanie stavieb, podlahy, obrátené ploché strechy | m2 | 14.471 |  | 0 |  |  |  | znížená |  | 0 | 0.0033 | 0.047754 | 0 | 0 | 32 | M | 3 |  |  |  | ROZPOCET |  |  |  | 0 | 0 | 0 | 0 | 0 | 2 | 0 | 16 | 1247267238
| VV |  | x10sn6*1,02 |  | 14.471 | [13 empty] | VV | 3 | 2 | True | 0 | ROZPOCET
| VV |  | Súčet |  | 14.471 | [13 empty] | VV | 3 | 4 | True | 1 | ROZPOCET
332 | K | 764430540.S | Oplechovanie muriva a atík z poplastovaného plechu, vrátane rohov r.š. 600 mm | m | 11.918 |  | 0 |  |  |  | znížená |  | 0 | 0.0032508 | 0.038743 | 0 | 0 | 16 | K | 3 |  |  |  | ROZPOCET |  |  |  | 0 | 0 | 0 | 0 | 0 | 2 | 0 | 16 | 469390187
| VV |  | "SN6" | [15 empty] | VV | 3 | 1 | True | 0 | ROZPOCET
| VV |  | 3,448+8,47 |  | 11.918 | [13 empty] | VV | 3 | 2 | True | 0 | ROZPOCET
| VV |  | Súčet |  | 11.918 | [13 empty] | VV | 3 | 4 | True | 1 | ROZPOCET
333 | K | 764751351.S | Žľaby z PVC-HI s hákmi, čelami,rohmi a hrdlami priemer 135 mm | m | 9.08 |  | 0 |  |  |  | znížená |  | 0 | 0.0019661 | 0.017853 | 0 | 0 | 16 | K | 3 |  |  |  | ROZPOCET |  |  |  | 0 | 0 | 0 | 0 | 0 | 2 | 0 | 16 | 2081619543
| VV |  | 9,08 |  | 9.08 | [13 empty] | VV | 3 | 2 | True | 0 | ROZPOCET
| VV |  | Súčet |  | 9.08 | [13 empty] | VV | 3 | 4 | True | 1 | ROZPOCET
334 | K | 764951001.S | Odpadové rúry z PVC-HI rovné priemer 100 mm | m | 4.35 |  | 0 |  |  |  | znížená |  | 0 | 0.0012224 | 0.0053172 | 0 | 0 | 16 | K | 3 |  |  |  | ROZPOCET |  |  |  | 0 | 0 | 0 | 0 | 0 | 2 | 0 | 16 | -1655913512
| VV |  | 4,35 |  | 4.35 | [13 empty] | VV | 3 | 2 | True | 0 | ROZPOCET
| VV |  | Súčet |  | 4.35 | [13 empty] | VV | 3 | 4 | True | 1 | ROZPOCET
335 | K | 764761235.S | Kotlík žľabový štvorhranný pozink farebný, kruhový vývod, rozmer (r.š./D) 330/100 mm | ks | 1 |  | 0 |  |  |  | znížená |  | 0 | 0.0003626 | 0.0003626 | 0 | 0 | 16 | K | 3 |  |  |  | ROZPOCET |  |  |  | 0 | 0 | 0 | 0 | 0 | 2 | 0 | 16 | -243410021
| D | 712_SN7 | Izolácie striech, povlakové krytiny_skladba SN7 |  |  |  | 0 | [5 empty] | 0 |  | 0.69321 |  | 0 | 2 | D | 2 |  |  |  | ROZPOCET | [9 empty] | 0
336 | K | 712311102.S | Zhotovenie povlakovej krytiny striech plochých do 10° za studena asfaltovým lakom | m2 | 24.07 |  | 0 |  |  |  | znížená |  | 0 | 0 | 0 | 0 | 0 | 16 | K | 3 |  |  |  | ROZPOCET |  |  |  | 0 | 0 | 0 | 0 | 0 | 2 | 0 | 16 | -1389924008
| VV |  | ss7 |  | 20.428 | [13 empty] | VV | 3 | 2 | True | 0 | ROZPOCET
| VV | sn7v | Medzisúčet |  | 20.428 | [13 empty] | VV | 3 | 3 | True | 0 | ROZPOCET
| VV |  | 0,4*(4,011+5,093) |  | 3.642 | [13 empty] | VV | 3 | 2 | True | 0 | ROZPOCET
| VV | sn7z | Medzisúčet |  | 3.642 | [13 empty] | VV | 3 | 3 | True | 0 | ROZPOCET
| VV |  | Súčet |  | 24.07 | [13 empty] | VV | 3 | 4 | True | 1 | ROZPOCET
337 | M | 246170001000.S | Lak asfaltový opravný | t | 0.012 |  | 0 |  |  |  | znížená |  | 0 | 1 | 0.012 | 0 | 0 | 32 | M | 3 |  |  |  | ROZPOCET |  |  |  | 0 | 0 | 0 | 0 | 0 | 2 | 0 | 16 | 1470039561
| VV |  | (sn7v+sn7z)*0,0005 |  | 0.012 | [13 empty] | VV | 3 | 2 | True | 0 | ROZPOCET
| VV |  | Súčet |  | 0.012 | [13 empty] | VV | 3 | 4 | True | 1 | ROZPOCET
338 | K | 712331105.S | Zhotovenie povlak. krytiny striech plochých do 10° samolepiacim asfaltovým pásom | m2 | 24.07 |  | 0 |  |  |  | znížená |  | 0 | 0 | 0 | 0 | 0 | 16 | K | 3 |  |  |  | ROZPOCET |  |  |  | 0 | 0 | 0 | 0 | 0 | 2 | 0 | 16 | 654465949
| VV |  | sn7v+sn7z |  | 24.07 | [13 empty] | VV | 3 | 2 | True | 0 | ROZPOCET
| VV |  | Súčet |  | 24.07 | [13 empty] | VV | 3 | 4 | True | 1 | ROZPOCET
339 | M | 628420000500.S | Pás asfaltový SBS samolepiaci, hr. 0,45 mm vystužený hliníkovou fóliou znižujúcou požiarne zaťaženie | m2 | 28.884 |  | 0 |  |  |  | znížená |  | 0 | 0.002 | 0.057768 | 0 | 0 | 32 | M | 3 |  |  |  | ROZPOCET |  |  |  | 0 | 0 | 0 | 0 | 0 | 2 | 0 | 16 | -1919405829
| VV |  | (sn7v+sn7z)*1,2 |  | 28.884 | [13 empty] | VV | 3 | 2 | True | 0 | ROZPOCET
| VV |  | Súčet |  | 28.884 | [13 empty] | VV | 3 | 4 | True | 1 | ROZPOCET
340 | K | 712370030.S | Zhotovenie povlakovej krytiny striech plochých do 10° PVC-P fóliou prikotvením s lepením spoju | m2 | 24.07 |  | 0 |  |  |  | znížená |  | 0 | 7.6e-05 | 0.0018293 | 0 | 0 | 16 | K | 3 |  |  |  | ROZPOCET |  |  |  | 0 | 0 | 0 | 0 | 0 | 2 | 0 | 16 | 2090719002
| VV |  | "SN7" | [15 empty] | VV | 3 | 1 | True | 0 | ROZPOCET
| VV |  | "vodorovná | [15 empty] | VV | 3 | 1 | True | 0 | ROZPOCET
| VV |  | sn7v |  | 20.428 | [13 empty] | VV | 3 | 2 | True | 0 | ROZPOCET
| VV |  | Medzisúčet |  | 20.428 | [13 empty] | VV | 3 | 3 | True | 0 | ROZPOCET
| VV |  | "zvislá" | [15 empty] | VV | 3 | 1 | True | 0 | ROZPOCET
| VV |  | sn7z |  | 3.642 | [13 empty] | VV | 3 | 2 | True | 0 | ROZPOCET
| VV |  | Medzisúčet |  | 3.642 | [13 empty] | VV | 3 | 3 | True | 0 | ROZPOCET
| VV |  | Súčet |  | 24.07 | [13 empty] | VV | 3 | 4 | True | 1 | ROZPOCET
341 | M | 283220002600 | Hydroizolačný pás z fólie PVC UV odolná, hr.1,8 mm, š. 2,05m s UV ochranou, sivá, | m2 | 27.681 |  | 0 |  |  |  | znížená |  | 0 | 0.0023 | 0.063666 | 0 | 0 | 32 | M | 3 |  |  |  | ROZPOCET |  |  |  | 0 | 0 | 0 | 0 | 0 | 2 | 0 | 16 | -654226594
| VV |  | (sn7v+sn7z)*1,15 |  | 27.681 | [13 empty] | VV | 3 | 2 | True | 0 | ROZPOCET
| VV |  | Súčet |  | 27.681 | [13 empty] | VV | 3 | 4 | True | 1 | ROZPOCET
342 | K | 712990400.S | Vykonanie iskrovej skúšky striech z povlakových krytín, nevodivých fólií | m2 | 20.428 |  | 0 |  |  |  | znížená |  | 0 | 0 | 0 | 0 | 0 | 16 | K | 3 |  |  |  | ROZPOCET |  |  |  | 0 | 0 | 0 | 0 | 0 | 2 | 0 | 16 | 1702925701
| VV |  | sn7v |  | 20.428 | [13 empty] | VV | 3 | 2 | True | 0 | ROZPOCET
| VV |  | Súčet |  | 20.428 | [13 empty] | VV | 3 | 4 | True | 1 | ROZPOCET
343 | K | 712973840.S | Detaily k termoplastom všeobecne, oplechovanie okraja odkvapovou záveternou lištou z hrubopolpast. plechu RŠ 250 mm | m | 4.011 |  | 0 |  |  |  | znížená |  | 0 | 0.0013046 | 0.0052328 | 0 | 0 | 16 | K | 3 |  |  |  | ROZPOCET |  |  |  | 0 | 0 | 0 | 0 | 0 | 2 | 0 | 16 | -1670692959
| VV |  | 4,011 |  | 4.011 | [13 empty] | VV | 3 | 2 | True | 0 | ROZPOCET
| VV |  | Medzisúčet |  | 4.011 | [13 empty] | VV | 3 | 3 | True | 0 | ROZPOCET
| VV |  | Súčet |  | 4.011 | [13 empty] | VV | 3 | 4 | True | 1 | ROZPOCET
344 | K | 712973880.S | Detaily k termoplastom všeobecne, oplechovanie okraja odkvapovou lištou z hrubopolpast. plechu RŠ 165 mm | m | 5.093 |  | 0 |  |  |  | znížená |  | 0 | 0.00091797 | 0.0046752 | 0 | 0 | 16 | K | 3 |  |  |  | ROZPOCET |  |  |  | 0 | 0 | 0 | 0 | 0 | 2 | 0 | 16 | 353011128
| VV |  | 5,093 |  | 5.093 | [13 empty] | VV | 3 | 2 | True | 0 | ROZPOCET
| VV |  | Medzisúčet |  | 5.093 | [13 empty] | VV | 3 | 3 | True | 0 | ROZPOCET
| VV |  | Súčet |  | 5.093 | [13 empty] | VV | 3 | 4 | True | 1 | ROZPOCET
345 | M | 138810000100 | Plech poplastovaný PVC šedý, tabuľa - dxš 2x1 m, hr. 0,6 mm | m2 | 2.027 |  | 0 |  |  |  | znížená |  | 0 | 0.005 | 0.010135 | 0 | 0 | 32 | M | 3 |  |  |  | ROZPOCET |  |  |  | 0 | 0 | 0 | 0 | 0 | 2 | 0 | 16 | -1459634097
| VV |  | 0,165*5,093*1,1 |  | 0.924 | [13 empty] | VV | 3 | 2 | True | 0 | ROZPOCET
| VV |  | 0,25*4,011*1,1 |  | 1.103 | [13 empty] | VV | 3 | 2 | True | 0 | ROZPOCET
| VV |  | Súčet |  | 2.027 | [13 empty] | VV | 3 | 4 | True | 1 | ROZPOCET
346 | K | 712973410.S | Detaily k termoplastom všeobecne, kútový uholník z hrubopoplastovaného plechu RŠ 80 mm, ohyb 90-135° | m | 9.105 |  | 0 |  |  |  | znížená |  | 0 | 0.00036 | 0.0032778 | 0 | 0 | 16 | K | 3 |  |  |  | ROZPOCET |  |  |  | 0 | 0 | 0 | 0 | 0 | 2 | 0 | 16 | -1097555859
| VV |  | sn7z/0,4 |  | 9.105 | [13 empty] | VV | 3 | 2 | True | 0 | ROZPOCET
| VV | kutsn7 | Medzisúčet |  | 9.105 | [13 empty] | VV | 3 | 3 | True | 0 | ROZPOCET
| VV |  | Súčet |  | 9.105 | [13 empty] | VV | 3 | 4 | True | 1 | ROZPOCET
347 | M | 553430004700 | Lišta kútová z poplastovaného plechu, PVC š. 70 mm, dĺ. 2 m, | m | 9.105 |  | 0 |  |  |  | znížená |  | 0 | 0.0003 | 0.0027315 | 0 | 0 | 32 | M | 3 |  |  |  | ROZPOCET |  |  |  | 0 | 0 | 0 | 0 | 0 | 2 | 0 | 16 | -469086626
| VV |  | kutsn7 |  | 9.105 | [13 empty] | VV | 3 | 2 | True | 0 | ROZPOCET
| VV |  | Súčet |  | 9.105 | [13 empty] | VV | 3 | 4 | True | 1 | ROZPOCET
348 | K | 712973770.S | Detaily k termoplastom všeobecne, ukončujúci profil na stene, dverách, z hrubopoplast. plechu RŠ 75 mm | m | 9.105 |  | 0 |  |  |  | znížená |  | 0 | 0.00040545 | 0.0036916 | 0 | 0 | 16 | K | 3 |  |  |  | ROZPOCET |  |  |  | 0 | 0 | 0 | 0 | 0 | 2 | 0 | 16 | -1683329291
| VV |  | "SN7" | [15 empty] | VV | 3 | 1 | True | 0 | ROZPOCET
| VV |  | sn7z/0,4 |  | 9.105 | [13 empty] | VV | 3 | 2 | True | 0 | ROZPOCET
| VV | lssn7 | Medzisúčet |  | 9.105 | [13 empty] | VV | 3 | 3 | True | 0 | ROZPOCET
| VV |  | Súčet |  | 9.105 | [13 empty] | VV | 3 | 4 | True | 1 | ROZPOCET
349 | M | 553430004500.S | Lišta stenová z poplastovaného plechu PVC š. 70 mm, dĺ. 2 m | m | 9.105 |  | 0 |  |  |  | znížená |  | 0 | 0.0003 | 0.0027315 | 0 | 0 | 32 | M | 3 |  |  |  | ROZPOCET |  |  |  | 0 | 0 | 0 | 0 | 0 | 2 | 0 | 16 | -1596763564
| VV |  | lssn7 |  | 9.105 | [13 empty] | VV | 3 | 2 | True | 0 | ROZPOCET
| VV |  | Súčet |  | 9.105 | [13 empty] | VV | 3 | 4 | True | 1 | ROZPOCET
350 | K | 712990040.S | Položenie geotextílie vodorovne alebo zvislo na strechy ploché do 10° | m2 | 24.07 |  | 0 |  |  |  | znížená |  | 0 | 0 | 0 | 0 | 0 | 16 | K | 3 |  |  |  | ROZPOCET |  |  |  | 0 | 0 | 0 | 0 | 0 | 2 | 0 | 16 | -559541080
| VV |  | sn7v+sn7z |  | 24.07 | [13 empty] | VV | 3 | 2 | True | 0 | ROZPOCET
| VV |  | Súčet |  | 24.07 | [13 empty] | VV | 3 | 4 | True | 1 | ROZPOCET
351 | M | 693110004500.S | Geotextília polypropylénová netkaná 300 g/m2 | m2 | 28.884 |  | 0 |  |  |  | znížená |  | 0 | 0.0003 | 0.0086652 | 0 | 0 | 32 | M | 3 |  |  |  | ROZPOCET |  |  |  | 0 | 0 | 0 | 0 | 0 | 2 | 0 | 16 | 249339802
| VV |  | (sn7v+sn7z)*1,2 |  | 28.884 | [13 empty] | VV | 3 | 2 | True | 0 | ROZPOCET
| VV |  | Súčet |  | 28.884 | [13 empty] | VV | 3 | 4 | True | 1 | ROZPOCET
352 | K | 713141255.S | Montáž tepelnej izolácie striech plochých do 10° minerálnou vlnou, rozloženej v dvoch vrstvách, prikotvením | m2 | 20.428 |  | 0 |  |  |  | znížená |  | 0 | 0.00012 | 0.0024514 | 0 | 0 | 16 | K | 3 |  |  |  | ROZPOCET |  |  |  | 0 | 0 | 0 | 0 | 0 | 2 | 0 | 16 | 582477482
| VV |  | sn7v |  | 20.428 | [13 empty] | VV | 3 | 2 | True | 0 | ROZPOCET
| VV |  | Súčet |  | 20.428 | [13 empty] | VV | 3 | 4 | True | 1 | ROZPOCET
353 | M | 631440025300.S | Doska z minerálnej vlny hr. 80 mm, izolácia pre zateplenie plochých striech, lambda= 0,037W/m2K | m2 | 20.837 |  | 0 |  |  |  | znížená |  | 0 | 0.012 | 0.25004 | 0 | 0 | 32 | M | 3 |  |  |  | ROZPOCET |  |  |  | 0 | 0 | 0 | 0 | 0 | 2 | 0 | 16 | 773303965
| VV |  | sn7v*1,02 |  | 20.837 | [13 empty] | VV | 3 | 2 | True | 0 | ROZPOCET
| VV |  | Súčet |  | 20.837 | [13 empty] | VV | 3 | 4 | True | 1 | ROZPOCET
354 | M | 631440033500.S | Doska z minerálnej vlny hr. 160 mm, izolácia pre zateplenie plochých striech | m2 | 20.837 |  | 0 |  |  |  | znížená |  | 0 | 0.0066 | 0.13752 | 0 | 0 | 32 | M | 3 |  |  |  | ROZPOCET |  |  |  | 0 | 0 | 0 | 0 | 0 | 2 | 0 | 16 | -726996073
| VV |  | sn7v*1,02 |  | 20.837 | [13 empty] | VV | 3 | 2 | True | 0 | ROZPOCET
| VV |  | Súčet |  | 20.837 | [13 empty] | VV | 3 | 4 | True | 1 | ROZPOCET
355 | K | 713141160.S | Montáž tepelnej izolácie striech plochých do 10° spádovými doskami z minerálnej vlny v jednej vrstve | m2 | 20.428 |  | 0 |  |  |  | znížená |  | 0 | 0 | 0 | 0 | 0 | 16 | K | 3 |  |  |  | ROZPOCET |  |  |  | 0 | 0 | 0 | 0 | 0 | 2 | 0 | 16 | 769361821
| VV |  | sn7v |  | 20.428 | [13 empty] | VV | 3 | 2 | True | 0 | ROZPOCET
| VV |  | Súčet |  | 20.428 | [13 empty] | VV | 3 | 4 | True | 1 | ROZPOCET
356 | M | 631440028400.S | Doska z minerálnej vlny jednostranne spádová 40/20x1000x1000 mm, izolácia pre ploché strechy | m2 | 6.946 |  | 0 |  |  |  | znížená |  | 0 | 0.0048 | 0.033341 | 0 | 0 | 32 | M | 3 |  |  |  | ROZPOCET |  |  |  | 0 | 0 | 0 | 0 | 0 | 2 | 0 | 16 | 1378028806
| VV |  | sn7v/3*1,02 |  | 6.946 | [13 empty] | VV | 3 | 2 | True | 0 | ROZPOCET
| VV |  | Súčet |  | 6.946 | [13 empty] | VV | 3 | 4 | True | 1 | ROZPOCET
357 | M | 631440028500.S | Doska z minerálnej vlny jednostranne spádová 60/40x1000x1000 mm, izolácia pre ploché strechy | m2 | 6.946 |  | 0 |  |  |  | znížená |  | 0 | 0.0051 | 0.035425 | 0 | 0 | 32 | M | 3 |  |  |  | ROZPOCET |  |  |  | 0 | 0 | 0 | 0 | 0 | 2 | 0 | 16 | -1965504109
| VV |  | sn7v/3*1,02 |  | 6.946 | [13 empty] | VV | 3 | 2 | True | 0 | ROZPOCET
| VV |  | Súčet |  | 6.946 | [13 empty] | VV | 3 | 4 | True | 1 | ROZPOCET
358 | M | 631440028600.S | Doska z minerálnej vlny jednostranne spádová 80/60x1000x1000 mm, izolácia pre ploché strechy | m2 | 6.946 |  | 0 |  |  |  | znížená |  | 0 | 0.0062 | 0.043065 | 0 | 0 | 32 | M | 3 |  |  |  | ROZPOCET |  |  |  | 0 | 0 | 0 | 0 | 0 | 2 | 0 | 16 | -913251632
| VV |  | sn7v/3*1,02 |  | 6.946 | [13 empty] | VV | 3 | 2 | True | 0 | ROZPOCET
| VV |  | Súčet |  | 6.946 | [13 empty] | VV | 3 | 4 | True | 1 | ROZPOCET
359 | K | 764751351.S | Žľaby z PVC-HI s hákmi, čelami,rohmi a hrdlami priemer 135 mm | m | 5.093 |  | 0 |  |  |  | znížená |  | 0 | 0.0019661 | 0.010014 | 0 | 0 | 16 | K | 3 |  |  |  | ROZPOCET |  |  |  | 0 | 0 | 0 | 0 | 0 | 2 | 0 | 16 | -1422004365
| VV |  | 5,093 |  | 5.093 | [13 empty] | VV | 3 | 2 | True | 0 | ROZPOCET
| VV |  | Súčet |  | 5.093 | [13 empty] | VV | 3 | 4 | True | 1 | ROZPOCET
360 | K | 764761235.S | Kotlík žľabový štvorhranný pozink farebný, kruhový vývod, rozmer (r.š./D) 330/100 mm | ks | 1 |  | 0 |  |  |  | znížená |  | 0 | 0.0003626 | 0.0003626 | 0 | 0 | 16 | K | 3 |  |  |  | ROZPOCET |  |  |  | 0 | 0 | 0 | 0 | 0 | 2 | 0 | 16 | -246015248
361 | K | 764951001.S | Odpadové rúry z PVC-HI rovné priemer 100 mm | m | 3.75 |  | 0 |  |  |  | znížená |  | 0 | 0.0012224 | 0.0045838 | 0 | 0 | 16 | K | 3 |  |  |  | ROZPOCET |  |  |  | 0 | 0 | 0 | 0 | 0 | 2 | 0 | 16 | 1947878522
| VV |  | 3,75 |  | 3.75 | [13 empty] | VV | 3 | 2 | True | 0 | ROZPOCET
| VV |  | Súčet |  | 3.75 | [13 empty] | VV | 3 | 4 | True | 1 | ROZPOCET
| D | 712_SN8 | Izolácie striech, povlakové krytiny_skladba SN8 |  |  |  | 0 | [5 empty] | 0 |  | 0.3737 |  | 0 | 2 | D | 2 |  |  |  | ROZPOCET | [9 empty] | 0
362 | K | 767392112.S | Montáž krytiny striech plechom tvarovaným skrutkovaním | m2 | 5.421 |  | 0 |  |  |  | znížená |  | 0 | 0.0014306 | 0.007755 | 0 | 0 | 16 | K | 3 |  |  |  | ROZPOCET |  |  |  | 0 | 0 | 0 | 0 | 0 | 2 | 0 | 16 | -568728189
| VV |  | "SN8" | [15 empty] | VV | 3 | 1 | True | 0 | ROZPOCET
| VV |  | sn8v |  | 5.421 | [13 empty] | VV | 3 | 2 | True | 0 | ROZPOCET
| VV |  | Medzisúčet |  | 5.421 | [13 empty] | VV | 3 | 3 | True | 0 | ROZPOCET
| VV |  | Súčet |  | 5.421 | [13 empty] | VV | 3 | 4 | True | 1 | ROZPOCET
363 | M | 138310005203 | Plech trapézový pozinkovaný T92P S320 hr. 0,75 mm, | m2 | 5.692 |  | 0 |  |  |  | znížená |  | 0 | 0.0097 | 0.055212 | 0 | 0 | 32 | M | 3 |  |  |  | ROZPOCET |  |  |  | 0 | 0 | 0 | 0 | 0 | 2 | 0 | 16 | -507782073
| VV |  | sn8v*1,05 |  | 5.692 | [13 empty] | VV | 3 | 2 | True | 0 | ROZPOCET
| VV |  | Súčet |  | 5.692 | [13 empty] | VV | 3 | 4 | True | 1 | ROZPOCET
364 | K | 712370030.S | Zhotovenie povlakovej krytiny striech plochých do 10° PVC-P fóliou prikotvením s lepením spoju | m2 | 6.631 |  | 0 |  |  |  | znížená |  | 0 | 7.6e-05 | 0.00050396 | 0 | 0 | 16 | K | 3 |  |  |  | ROZPOCET |  |  |  | 0 | 0 | 0 | 0 | 0 | 2 | 0 | 16 | -314332819
| VV |  | "SN8" | [15 empty] | VV | 3 | 1 | True | 0 | ROZPOCET
| VV |  | "vodorovná | [15 empty] | VV | 3 | 1 | True | 0 | ROZPOCET
| VV |  | ss8v |  | 5.421 | [13 empty] | VV | 3 | 2 | True | 0 | ROZPOCET
| VV | sn8v | Medzisúčet |  | 5.421 | [13 empty] | VV | 3 | 3 | True | 0 | ROZPOCET
| VV |  | "zvislá" | [15 empty] | VV | 3 | 1 | True | 0 | ROZPOCET
| VV |  | 0,25*4,84 |  | 1.21 | [13 empty] | VV | 3 | 2 | True | 0 | ROZPOCET
| VV | sn8z | Medzisúčet |  | 1.21 | [13 empty] | VV | 3 | 3 | True | 0 | ROZPOCET
| VV |  | Súčet |  | 6.631 | [13 empty] | VV | 3 | 4 | True | 1 | ROZPOCET
365 | M | 283220002600 | Hydroizolačný pás z fólie PVC UV odolná, hr.1,8 mm, š. 2,05m s UV ochranou, sivá, | m2 | 7.626 |  | 0 |  |  |  | znížená |  | 0 | 0.0023 | 0.01754 | 0 | 0 | 32 | M | 3 |  |  |  | ROZPOCET |  |  |  | 0 | 0 | 0 | 0 | 0 | 2 | 0 | 16 | -2123241869
| VV |  | (sn8v+sn8z)*1,15 |  | 7.626 | [13 empty] | VV | 3 | 2 | True | 0 | ROZPOCET
| VV |  | Súčet |  | 7.626 | [13 empty] | VV | 3 | 4 | True | 1 | ROZPOCET
366 | K | 712973410.S | Detaily k termoplastom všeobecne, kútový uholník z hrubopoplastovaného plechu RŠ 80 mm, ohyb 90-135° | m | 4.84 |  | 0 |  |  |  | znížená |  | 0 | 0.00036 | 0.0017424 | 0 | 0 | 16 | K | 3 |  |  |  | ROZPOCET |  |  |  | 0 | 0 | 0 | 0 | 0 | 2 | 0 | 16 | 1351163191
| VV |  | sn8z/0,25 |  | 4.84 | [13 empty] | VV | 3 | 2 | True | 0 | ROZPOCET
| VV | kutsn8 | Medzisúčet |  | 4.84 | [13 empty] | VV | 3 | 3 | True | 0 | ROZPOCET
| VV |  | Súčet |  | 4.84 | [13 empty] | VV | 3 | 4 | True | 1 | ROZPOCET
367 | M | 553430004700 | Lišta kútová z poplastovaného plechu, PVC š. 70 mm, dĺ. 2 m, | m | 4.84 |  | 0 |  |  |  | znížená |  | 0 | 0.0003 | 0.001452 | 0 | 0 | 32 | M | 3 |  |  |  | ROZPOCET |  |  |  | 0 | 0 | 0 | 0 | 0 | 2 | 0 | 16 | -919465875
| VV |  | kutsn8 |  | 4.84 | [13 empty] | VV | 3 | 2 | True | 0 | ROZPOCET
| VV |  | Súčet |  | 4.84 | [13 empty] | VV | 3 | 4 | True | 1 | ROZPOCET
368 | K | 712973770.S | Detaily k termoplastom všeobecne, ukončujúci profil na stene, dverách, z hrubopoplast. plechu RŠ 75 mm | m | 4.84 |  | 0 |  |  |  | znížená |  | 0 | 0.00040545 | 0.0019624 | 0 | 0 | 16 | K | 3 |  |  |  | ROZPOCET |  |  |  | 0 | 0 | 0 | 0 | 0 | 2 | 0 | 16 | 1158798343
| VV |  | "SN8" | [15 empty] | VV | 3 | 1 | True | 0 | ROZPOCET
| VV |  | sn8z/0,25 |  | 4.84 | [13 empty] | VV | 3 | 2 | True | 0 | ROZPOCET
| VV | lssn8 | Medzisúčet |  | 4.84 | [13 empty] | VV | 3 | 3 | True | 0 | ROZPOCET
| VV |  | Súčet |  | 4.84 | [13 empty] | VV | 3 | 4 | True | 1 | ROZPOCET
369 | M | 553430004500.S | Lišta stenová z poplastovaného plechu PVC š. 70 mm, dĺ. 2 m | m | 4.84 |  | 0 |  |  |  | znížená |  | 0 | 0.0003 | 0.001452 | 0 | 0 | 32 | M | 3 |  |  |  | ROZPOCET |  |  |  | 0 | 0 | 0 | 0 | 0 | 2 | 0 | 16 | -768273643
| VV |  | lssn8 |  | 4.84 | [13 empty] | VV | 3 | 2 | True | 0 | ROZPOCET
| VV |  | Súčet |  | 4.84 | [13 empty] | VV | 3 | 4 | True | 1 | ROZPOCET
370 | K | 712973840.S | Detaily k termoplastom všeobecne, oplechovanie okraja odkvapovou záveternou lištou z hrubopolpast. plechu RŠ 250 mm | m | 2.26 |  | 0 |  |  |  | znížená |  | 0 | 0.0013046 | 0.0029484 | 0 | 0 | 16 | K | 3 |  |  |  | ROZPOCET |  |  |  | 0 | 0 | 0 | 0 | 0 | 2 | 0 | 16 | -627117197
| VV |  | 1,13*2 |  | 2.26 | [13 empty] | VV | 3 | 2 | True | 0 | ROZPOCET
| VV |  | Medzisúčet |  | 2.26 | [13 empty] | VV | 3 | 3 | True | 0 | ROZPOCET
| VV |  | Súčet |  | 2.26 | [13 empty] | VV | 3 | 4 | True | 1 | ROZPOCET
371 | K | 712973880.S | Detaily k termoplastom všeobecne, oplechovanie okraja odkvapovou lištou z hrubopolpast. plechu RŠ 165 mm | m | 4.84 |  | 0 |  |  |  | znížená |  | 0 | 0.00091797 | 0.004443 | 0 | 0 | 16 | K | 3 |  |  |  | ROZPOCET |  |  |  | 0 | 0 | 0 | 0 | 0 | 2 | 0 | 16 | -742819835
| VV |  | 4,84 |  | 4.84 | [13 empty] | VV | 3 | 2 | True | 0 | ROZPOCET
| VV |  | Medzisúčet |  | 4.84 | [13 empty] | VV | 3 | 3 | True | 0 | ROZPOCET
| VV |  | Súčet |  | 4.84 | [13 empty] | VV | 3 | 4 | True | 1 | ROZPOCET
372 | M | 138810000100 | Plech poplastovaný PVC šedý, tabuľa - dxš 2x1 m, hr. 0,6 mm | m2 | 1.5 |  | 0 |  |  |  | znížená |  | 0 | 0.005 | 0.0075 | 0 | 0 | 32 | M | 3 |  |  |  | ROZPOCET |  |  |  | 0 | 0 | 0 | 0 | 0 | 2 | 0 | 16 | -62578790
| VV |  | 0,165*4,84*1,1 |  | 0.878 | [13 empty] | VV | 3 | 2 | True | 0 | ROZPOCET
| VV |  | 0,25*1,13*2*1,1 |  | 0.622 | [13 empty] | VV | 3 | 2 | True | 0 | ROZPOCET
| VV |  | Súčet |  | 1.5 | [13 empty] | VV | 3 | 4 | True | 1 | ROZPOCET
373 | K | 712990040.S | Položenie geotextílie vodorovne alebo zvislo na strechy ploché do 10° | m2 | 6.631 |  | 0 |  |  |  | znížená |  | 0 | 0 | 0 | 0 | 0 | 16 | K | 3 |  |  |  | ROZPOCET |  |  |  | 0 | 0 | 0 | 0 | 0 | 2 | 0 | 16 | -2141581370
| VV |  | sn8v+sn8z |  | 6.631 | [13 empty] | VV | 3 | 2 | True | 0 | ROZPOCET
| VV |  | Súčet |  | 6.631 | [13 empty] | VV | 3 | 4 | True | 1 | ROZPOCET
374 | M | 693110004500.S | Geotextília polypropylénová netkaná 300 g/m2 | m2 | 7.957 |  | 0 |  |  |  | znížená |  | 0 | 0.0003 | 0.0023871 | 0 | 0 | 32 | M | 3 |  |  |  | ROZPOCET |  |  |  | 0 | 0 | 0 | 0 | 0 | 2 | 0 | 16 | -450944466
| VV |  | (sn8v+sn8z)*1,2 |  | 7.957 | [13 empty] | VV | 3 | 2 | True | 0 | ROZPOCET
| VV |  | Súčet |  | 7.957 | [13 empty] | VV | 3 | 4 | True | 1 | ROZPOCET
375 | K | 713141160.S | Montáž tepelnej izolácie striech plochých do 10° spádovými doskami z minerálnej vlny v jednej vrstve | m2 | 5.421 |  | 0 |  |  |  | znížená |  | 0 | 0 | 0 | 0 | 0 | 16 | K | 3 |  |  |  | ROZPOCET |  |  |  | 0 | 0 | 0 | 0 | 0 | 2 | 0 | 16 | 1837178619
| VV |  | sn8v |  | 5.421 | [13 empty] | VV | 3 | 2 | True | 0 | ROZPOCET
| VV |  | Súčet |  | 5.421 | [13 empty] | VV | 3 | 4 | True | 1 | ROZPOCET
376 | M | 631440028400.S | Doska z minerálnej vlny jednostranne spádová 40/20x1000x1000 mm, izolácia pre ploché strechy | m2 | 5.529 |  | 0 |  |  |  | znížená |  | 0 | 0.0048 | 0.026539 | 0 | 0 | 32 | M | 3 |  |  |  | ROZPOCET |  |  |  | 0 | 0 | 0 | 0 | 0 | 2 | 0 | 16 | 453896
| VV |  | sn8v*1,02 |  | 5.529 | [13 empty] | VV | 3 | 2 | True | 0 | ROZPOCET
| VV |  | Súčet |  | 5.529 | [13 empty] | VV | 3 | 4 | True | 1 | ROZPOCET
377 | K | 762810111.S | Záklop stropov z dosiek cementotrieskových jednovrstvových skrutkovaných na trámy na zraz hr. dosky 10 mm | m2 | 11.384 |  | 0 |  |  |  | znížená |  | 0 | 0.018643 | 0.21223 | 0 | 0 | 16 | K | 3 |  |  |  | ROZPOCET |  |  |  | 0 | 0 | 0 | 0 | 0 | 2 | 0 | 16 | 2004745393
| VV |  | sn8v*2*1,05 |  | 11.384 | [13 empty] | VV | 3 | 2 | True | 0 | ROZPOCET
| VV |  | Súčet |  | 11.384 | [13 empty] | VV | 3 | 4 | True | 1 | ROZPOCET
378 | K | 621255041.S | Montáž podhľadu prevetrávanej fasády z fasádnych dosiek, s hliníkovou konštrukcou, uchytenie na nity, bez tepelnej izolácie | m2 | 7.102 |  | 0 |  |  |  | znížená |  | 0 | 0.0032283 | 0.022927 | 0 | 0 | 16 | K | 3 |  |  |  | ROZPOCET |  |  |  | 0 | 0 | 0 | 0 | 0 | 2 | 0 | 16 | -233391751
| VV |  | "SN8" | [15 empty] | VV | 3 | 1 | True | 0 | ROZPOCET
| VV |  | 1,13*4,84 |  | 5.469 | [13 empty] | VV | 3 | 2 | True | 0 | ROZPOCET
| VV |  | 0,23*(1,13*2+4,84) |  | 1.633 | [13 empty] | VV | 3 | 2 | True | 0 | ROZPOCET
| VV | sn8p | Medzisúčet |  | 7.102 | [13 empty] | VV | 3 | 3 | True | 0 | ROZPOCET
| VV |  | Súčet |  | 7.102 | [13 empty] | VV | 3 | 4 | True | 1 | ROZPOCET
379 | M | 194210001502.S | Plech obkladový systémový na fasády hliníkový lakovaný | m2 | 7.102 |  | 0 |  |  |  | znížená |  | 0 | 0.001 | 0.007102 | 0 | 0 | 32 | M | 3 |  |  |  | ROZPOCET |  |  |  | 0 | 0 | 0 | 0 | 0 | 2 | 0 | 16 | 414690236
| VV |  | sn8p |  | 7.102 | [13 empty] | VV | 3 | 2 | True | 0 | ROZPOCET
| VV |  | Súčet |  | 7.102 | [13 empty] | VV | 3 | 4 | True | 1 | ROZPOCET
| D | 712_SN9 | Izolácie striech, povlakové krytiny_skladba SN9 |  |  |  | 0 | [5 empty] | 0 |  | 0.6985 |  | 0 | 2 | D | 2 |  |  |  | ROZPOCET | [9 empty] | 0
380 | K | 712370030.S | Zhotovenie povlakovej krytiny striech plochých do 10° PVC-P fóliou prikotvením s lepením spoju | m2 | 73.903 |  | 0 |  |  |  | znížená |  | 0 | 7.6e-05 | 0.0056166 | 0 | 0 | 16 | K | 3 |  |  |  | ROZPOCET |  |  |  | 0 | 0 | 0 | 0 | 0 | 2 | 0 | 16 | -492253439
| VV |  | "SN9" | [15 empty] | VV | 3 | 1 | True | 0 | ROZPOCET
| VV |  | "vodorovná | [15 empty] | VV | 3 | 1 | True | 0 | ROZPOCET
| VV |  | ss9v |  | 66.783 | [13 empty] | VV | 3 | 2 | True | 0 | ROZPOCET
| VV | sn9v | Medzisúčet |  | 66.783 | [13 empty] | VV | 3 | 3 | True | 0 | ROZPOCET
| VV |  | "zvislá" | [15 empty] | VV | 3 | 1 | True | 0 | ROZPOCET
| VV |  | 0,25*(2,95+22,15+0,3+3,08) |  | 7.12 | [13 empty] | VV | 3 | 2 | True | 0 | ROZPOCET
| VV | sn9z | Medzisúčet |  | 7.12 | [13 empty] | VV | 3 | 3 | True | 0 | ROZPOCET
| VV |  | Súčet |  | 73.903 | [13 empty] | VV | 3 | 4 | True | 1 | ROZPOCET
381 | M | 283220002600 | Hydroizolačný pás z fólie PVC UV odolná, hr.1,8 mm, š. 2,05m s UV ochranou, sivá, | m2 | 84.988 |  | 0 |  |  |  | znížená |  | 0 | 0.0023 | 0.19547 | 0 | 0 | 32 | M | 3 |  |  |  | ROZPOCET |  |  |  | 0 | 0 | 0 | 0 | 0 | 2 | 0 | 16 | 504120668
| VV |  | (sn9v+sn9z)*1,15 |  | 84.988 | [13 empty] | VV | 3 | 2 | True | 0 | ROZPOCET
| VV |  | Súčet |  | 84.988 | [13 empty] | VV | 3 | 4 | True | 1 | ROZPOCET
382 | K | 712973410.S | Detaily k termoplastom všeobecne, kútový uholník z hrubopoplastovaného plechu RŠ 80 mm, ohyb 90-135° | m | 28.48 |  | 0 |  |  |  | znížená |  | 0 | 0.00036 | 0.010253 | 0 | 0 | 16 | K | 3 |  |  |  | ROZPOCET |  |  |  | 0 | 0 | 0 | 0 | 0 | 2 | 0 | 16 | -1008815502
| VV |  | sn9z/0,25 |  | 28.48 | [13 empty] | VV | 3 | 2 | True | 0 | ROZPOCET
| VV | kutsn9 | Medzisúčet |  | 28.48 | [13 empty] | VV | 3 | 3 | True | 0 | ROZPOCET
| VV |  | Súčet |  | 28.48 | [13 empty] | VV | 3 | 4 | True | 1 | ROZPOCET
383 | M | 553430004700 | Lišta kútová z poplastovaného plechu, PVC š. 70 mm, dĺ. 2 m, | m | 28.48 |  | 0 |  |  |  | znížená |  | 0 | 0.0003 | 0.008544 | 0 | 0 | 32 | M | 3 |  |  |  | ROZPOCET |  |  |  | 0 | 0 | 0 | 0 | 0 | 2 | 0 | 16 | -2103336486
| VV |  | kutsn9 |  | 28.48 | [13 empty] | VV | 3 | 2 | True | 0 | ROZPOCET
| VV |  | Súčet |  | 28.48 | [13 empty] | VV | 3 | 4 | True | 1 | ROZPOCET
384 | K | 712973770.S | Detaily k termoplastom všeobecne, ukončujúci profil na stene, dverách, z hrubopoplast. plechu RŠ 75 mm | m | 28.48 |  | 0 |  |  |  | znížená |  | 0 | 0.00040545 | 0.011547 | 0 | 0 | 16 | K | 3 |  |  |  | ROZPOCET |  |  |  | 0 | 0 | 0 | 0 | 0 | 2 | 0 | 16 | 182042987
| VV |  | "SN9" | [15 empty] | VV | 3 | 1 | True | 0 | ROZPOCET
| VV |  | sn9z/0,25 |  | 28.48 | [13 empty] | VV | 3 | 2 | True | 0 | ROZPOCET
| VV | lssn9 | Medzisúčet |  | 28.48 | [13 empty] | VV | 3 | 3 | True | 0 | ROZPOCET
| VV |  | Súčet |  | 28.48 | [13 empty] | VV | 3 | 4 | True | 1 | ROZPOCET
385 | M | 553430004500.S | Lišta stenová z poplastovaného plechu PVC š. 70 mm, dĺ. 2 m | m | 28.48 |  | 0 |  |  |  | znížená |  | 0 | 0.0003 | 0.008544 | 0 | 0 | 32 | M | 3 |  |  |  | ROZPOCET |  |  |  | 0 | 0 | 0 | 0 | 0 | 2 | 0 | 16 | -1678627902
| VV |  | lssn9 |  | 28.48 | [13 empty] | VV | 3 | 2 | True | 0 | ROZPOCET
| VV |  | Súčet |  | 28.48 | [13 empty] | VV | 3 | 4 | True | 1 | ROZPOCET
386 | K | 712973840.S | Detaily k termoplastom všeobecne, oplechovanie okraja odkvapovou záveternou lištou z hrubopolpast. plechu RŠ 250 mm | m | 3.83 |  | 0 |  |  |  | znížená |  | 0 | 0.0013046 | 0.0049967 | 0 | 0 | 16 | K | 3 |  |  |  | ROZPOCET |  |  |  | 0 | 0 | 0 | 0 | 0 | 2 | 0 | 16 | 919714422
| VV |  | 2,93+0,6+0,3 |  | 3.83 | [13 empty] | VV | 3 | 2 | True | 0 | ROZPOCET
| VV |  | Medzisúčet |  | 3.83 | [13 empty] | VV | 3 | 3 | True | 0 | ROZPOCET
| VV |  | Súčet |  | 3.83 | [13 empty] | VV | 3 | 4 | True | 1 | ROZPOCET
387 | K | 712973880.S | Detaily k termoplastom všeobecne, oplechovanie okraja odkvapovou lištou z hrubopolpast. plechu RŠ 165 mm | m | 25.24 |  | 0 |  |  |  | znížená |  | 0 | 0.00091797 | 0.02317 | 0 | 0 | 16 | K | 3 |  |  |  | ROZPOCET |  |  |  | 0 | 0 | 0 | 0 | 0 | 2 | 0 | 16 | 251452854
| VV |  | 22,16+3,08 |  | 25.24 | [13 empty] | VV | 3 | 2 | True | 0 | ROZPOCET
| VV |  | Medzisúčet |  | 25.24 | [13 empty] | VV | 3 | 3 | True | 0 | ROZPOCET
| VV |  | Súčet |  | 25.24 | [13 empty] | VV | 3 | 4 | True | 1 | ROZPOCET
388 | M | 138810000100 | Plech poplastovaný PVC šedý, tabuľa - dxš 2x1 m, hr. 0,6 mm | m2 | 7.636 |  | 0 |  |  |  | znížená |  | 0 | 0.005 | 0.03818 | 0 | 0 | 32 | M | 3 |  |  |  | ROZPOCET |  |  |  | 0 | 0 | 0 | 0 | 0 | 2 | 0 | 16 | -694172298
| VV |  | 0,165*(2,93+0,6+0,3)*1,1 |  | 0.695 | [13 empty] | VV | 3 | 2 | True | 0 | ROZPOCET
| VV |  | 0,25*(22,16+3,08)*1,1 |  | 6.941 | [13 empty] | VV | 3 | 2 | True | 0 | ROZPOCET
| VV |  | Súčet |  | 7.636 | [13 empty] | VV | 3 | 4 | True | 1 | ROZPOCET
389 | K | 712990040.S | Položenie geotextílie vodorovne alebo zvislo na strechy ploché do 10° | m2 | 73.903 |  | 0 |  |  |  | znížená |  | 0 | 0 | 0 | 0 | 0 | 16 | K | 3 |  |  |  | ROZPOCET |  |  |  | 0 | 0 | 0 | 0 | 0 | 2 | 0 | 16 | -1077110252
| VV |  | sn9v+sn9z |  | 73.903 | [13 empty] | VV | 3 | 2 | True | 0 | ROZPOCET
| VV |  | Súčet |  | 73.903 | [13 empty] | VV | 3 | 4 | True | 1 | ROZPOCET
390 | M | 693110004500.S | Geotextília polypropylénová netkaná 300 g/m2 | m2 | 88.684 |  | 0 |  |  |  | znížená |  | 0 | 0.0003 | 0.026605 | 0 | 0 | 32 | M | 3 |  |  |  | ROZPOCET |  |  |  | 0 | 0 | 0 | 0 | 0 | 2 | 0 | 16 | -110904564
| VV |  | (sn9v+sn9z)*1,2 |  | 88.684 | [13 empty] | VV | 3 | 2 | True | 0 | ROZPOCET
| VV |  | Súčet |  | 88.684 | [13 empty] | VV | 3 | 4 | True | 1 | ROZPOCET
391 | K | 713141160.S | Montáž tepelnej izolácie striech plochých do 10° spádovými doskami z minerálnej vlny v jednej vrstve | m2 | 66.783 |  | 0 |  |  |  | znížená |  | 0 | 0 | 0 | 0 | 0 | 16 | K | 3 |  |  |  | ROZPOCET |  |  |  | 0 | 0 | 0 | 0 | 0 | 2 | 0 | 16 | -2080904693
| VV |  | sn9v |  | 66.783 | [13 empty] | VV | 3 | 2 | True | 0 | ROZPOCET
| VV |  | Súčet |  | 66.783 | [13 empty] | VV | 3 | 4 | True | 1 | ROZPOCET
392 | M | 631440028400.S | Doska z minerálnej vlny jednostranne spádová 40/20x1000x1000 mm, izolácia pre ploché strechy | m2 | 22.706 |  | 0 |  |  |  | znížená |  | 0 | 0.0048 | 0.10899 | 0 | 0 | 32 | M | 3 |  |  |  | ROZPOCET |  |  |  | 0 | 0 | 0 | 0 | 0 | 2 | 0 | 16 | -342953515
| VV |  | sn9v/3*1,02 |  | 22.706 | [13 empty] | VV | 3 | 2 | True | 0 | ROZPOCET
| VV |  | Súčet |  | 22.706 | [13 empty] | VV | 3 | 4 | True | 1 | ROZPOCET
393 | M | 631440028500.S | Doska z minerálnej vlny jednostranne spádová 60/40x1000x1000 mm, izolácia pre ploché strechy | m2 | 22.706 |  | 0 |  |  |  | znížená |  | 0 | 0.0051 | 0.1158 | 0 | 0 | 32 | M | 3 |  |  |  | ROZPOCET |  |  |  | 0 | 0 | 0 | 0 | 0 | 2 | 0 | 16 | 389027205
| VV |  | sn9v/3*1,02 |  | 22.706 | [13 empty] | VV | 3 | 2 | True | 0 | ROZPOCET
| VV |  | Súčet |  | 22.706 | [13 empty] | VV | 3 | 4 | True | 1 | ROZPOCET
394 | M | 631440028600.S | Doska z minerálnej vlny jednostranne spádová 80/60x1000x1000 mm, izolácia pre ploché strechy | m2 | 22.706 |  | 0 |  |  |  | znížená |  | 0 | 0.0062 | 0.14078 | 0 | 0 | 32 | M | 3 |  |  |  | ROZPOCET |  |  |  | 0 | 0 | 0 | 0 | 0 | 2 | 0 | 16 | 1701356694
| VV |  | sn9v/3*1,02 |  | 22.706 | [13 empty] | VV | 3 | 2 | True | 0 | ROZPOCET
| VV |  | Súčet |  | 22.706 | [13 empty] | VV | 3 | 4 | True | 1 | ROZPOCET
| D | 713 | Izolácie tepelné |  |  |  | 0 | [5 empty] | 0 |  | 7.6226 |  | 30.2965 | 2 | D | 1 |  |  |  | ROZPOCET | [9 empty] | 0
395 | K | 713000040.S | Odstránenie nadstresnej tepelnej izolácie striech plochých kladenej voľne z vláknitých materiálov hr. do 10 cm -0,009t | m2 | 3325.427 |  | 0 |  |  |  | znížená |  | 0 | 0 | 0 | 0.009 | 29.9288 | 16 | K | 2 |  |  |  | ROZPOCET |  |  |  | 0 | 0 | 0 | 0 | 0 | 2 | 0 | 16 | 951076270
| VV |  | "SS1 heraklit 2x25mm" | [15 empty] | VV | 2 | 1 | True | 0 | ROZPOCET
| VV |  | ss1*2 |  | 756.452 | [13 empty] | VV | 2 | 2 | True | 0 | ROZPOCET
| VV |  | "SS2 hr. 50-65mm" | [15 empty] | VV | 2 | 1 | True | 0 | ROZPOCET
| VV |  | ss2 |  | 737.584 | [13 empty] | VV | 2 | 2 | True | 0 | ROZPOCET
| VV |  | "SS3 hr. 50-65mm" | [15 empty] | VV | 2 | 1 | True | 0 | ROZPOCET
| VV |  | ss3 |  | 479.168 | [13 empty] | VV | 2 | 2 | True | 0 | ROZPOCET
| VV |  | "SS5 hr 40mm heraklit" | [15 empty] | VV | 2 | 1 | True | 0 | ROZPOCET
| VV |  | ss5/3 |  | 193.175 | [13 empty] | VV | 2 | 2 | True | 0 | ROZPOCET
| VV |  | "SS5 2x fibrex" | [15 empty] | VV | 2 | 1 | True | 0 | ROZPOCET
| VV |  | ss5*2 |  | 1159.048 | [13 empty] | VV | 2 | 2 | True | 0 | ROZPOCET
| VV |  | Súčet |  | 3325.427 | [13 empty] | VV | 2 | 4 | True | 1 | ROZPOCET
396 | K | 713000041.S | Odstránenie nadstresnej tepelnej izolácie striech plochých kladenej voľne z vláknitých materiálov hr. nad 10 cm -0,018t | m2 | 20.428 |  | 0 |  |  |  | znížená |  | 0 | 0 | 0 | 0.018 | 0.3677 | 16 | K | 2 |  |  |  | ROZPOCET |  |  |  | 0 | 0 | 0 | 0 | 0 | 2 | 0 | 16 | -1888039637
| VV |  | ss7 |  | 20.428 | [13 empty] | VV | 2 | 2 | True | 0 | ROZPOCET
| VV |  | Súčet |  | 20.428 | [13 empty] | VV | 2 | 4 | True | 1 | ROZPOCET
397 | K | 713120010.S | Zakrývanie tepelnej izolácie podláh fóliou | m2 | 6.5 |  | 0 |  |  |  | znížená |  | 0 | 2e-06 | 1.3e-05 | 0 | 0 | 16 | K | 2 |  |  |  | ROZPOCET |  |  |  | 0 | 0 | 0 | 0 | 0 | 2 | 0 | 16 | -1730387752
| VV |  | xps7 |  | 6.5 | [13 empty] | VV | 2 | 2 | True | 0 | ROZPOCET
| VV |  | Súčet |  | 6.5 | [13 empty] | VV | 2 | 4 | True | 1 | ROZPOCET
398 | M | 283230011400.S | Krycia PE fólia hr. 0,12 mm, pre podlahové vykurovanie | m2 | 7.475 |  | 0 |  |  |  | znížená |  | 0 | 0.0001 | 0.0007475 | 0 | 0 | 32 | M | 2 |  |  |  | ROZPOCET |  |  |  | 0 | 0 | 0 | 0 | 0 | 2 | 0 | 16 | 585839032
| VV |  | xps7*1,15 |  | 7.475 | [13 empty] | VV | 2 | 2 | True | 0 | ROZPOCET
| VV |  | Súčet |  | 7.475 | [13 empty] | VV | 2 | 4 | True | 1 | ROZPOCET
399 | K | 713122111.S | Montáž tepelnej izolácie podláh polystyrénom, kladeným voľne v jednej vrstve | m2 | 6.5 |  | 0 |  |  |  | znížená |  | 0 | 0 | 0 | 0 | 0 | 16 | K | 2 |  |  |  | ROZPOCET |  |  |  | 0 | 0 | 0 | 0 | 0 | 2 | 0 | 16 | 1669526907
| VV |  | "1.02" | [15 empty] | VV | 2 | 1 | True | 0 | ROZPOCET
| VV |  | 6,5 |  | 6.5 | [13 empty] | VV | 2 | 2 | True | 0 | ROZPOCET
| VV | xps7 | Medzisúčet |  | 6.5 | [13 empty] | VV | 2 | 3 | True | 0 | ROZPOCET
| VV |  | Súčet |  | 6.5 | [13 empty] | VV | 2 | 4 | True | 1 | ROZPOCET
400 | M | 283750002023.S | Doska XPS 300 hr. 70 mm, zakladanie stavieb, podlahy, | m2 | 6.63 |  | 0 |  |  |  | znížená |  | 0 | 0.00264 | 0.017503 | 0 | 0 | 32 | M | 2 |  |  |  | ROZPOCET |  |  |  | 0 | 0 | 0 | 0 | 0 | 2 | 0 | 16 | 1732747359
| VV |  | xps7*1,02 |  | 6.63 | [13 empty] | VV | 2 | 2 | True | 0 | ROZPOCET
| VV |  | Súčet |  | 6.63 | [13 empty] | VV | 2 | 4 | True | 1 | ROZPOCET
401 | K | 713132211.S | Montáž tepelnej izolácie podzemných stien a základov xps celoplošným prilepením | m2 | 351.096 |  | 0 |  |  |  | znížená |  | 0 | 0.0035 | 1.2288 | 0 | 0 | 16 | K | 2 |  |  |  | ROZPOCET |  |  |  | 0 | 0 | 0 | 0 | 0 | 2 | 0 | 16 | 2094471943
| VV |  | "sokel" | [15 empty] | VV | 2 | 1 | True | 0 | ROZPOCET
| VV |  | ok/0,65*0,6 |  | 175.548 | [13 empty] | VV | 2 | 2 | True | 0 | ROZPOCET
| VV | fn5 | Medzisúčet |  | 175.548 | [13 empty] | VV | 2 | 3 | True | 0 | ROZPOCET
| VV |  | "sokel nad teren" | [15 empty] | VV | 2 | 1 | True | 0 | ROZPOCET
| VV |  | ok/0,65*0,6 |  | 175.548 | [13 empty] | VV | 2 | 2 | True | 0 | ROZPOCET
| VV | xps18 | Medzisúčet |  | 175.548 | [13 empty] | VV | 2 | 3 | True | 0 | ROZPOCET
| VV |  | Súčet |  | 351.096 | [13 empty] | VV | 2 | 4 | True | 1 | ROZPOCET
402 | M | 283750002300.S | Doska XPS 300 hr. 180 mm, zakladanie stavieb, podlahy, obrátené ploché strechy | m2 | 358.118 |  | 0 |  |  |  | znížená |  | 0 | 0.00594 | 2.1272 | 0 | 0 | 32 | M | 2 |  |  |  | ROZPOCET |  |  |  | 0 | 0 | 0 | 0 | 0 | 2 | 0 | 16 | 1792834125
| VV |  | fn5*1,02 |  | 179.059 | [13 empty] | VV | 2 | 2 | True | 0 | ROZPOCET
| VV |  | xps18*1,02 |  | 179.059 | [13 empty] | VV | 2 | 2 | True | 0 | ROZPOCET
| VV |  | Súčet |  | 358.118 | [13 empty] | VV | 2 | 4 | True | 1 | ROZPOCET
403 | M | 245620002800.S | Lepidlo z bitúmenovej hmoty, na polystyrén | kg | 4248.262 |  | 0 |  |  |  | znížená |  | 0 | 0.001 | 4.2483 | 0 | 0 | 32 | M | 2 |  |  |  | ROZPOCET |  |  |  | 0 | 0 | 0 | 0 | 0 | 2 | 0 | 16 | 733598169
| VV |  | "RRR" | [15 empty] | VV | 2 | 1 | True | 0 | ROZPOCET
| VV |  | 5,5*fn5*2,2 |  | 2124.131 | [13 empty] | VV | 2 | 2 | True | 0 | ROZPOCET
| VV |  | xps18*5,5*2,2 |  | 2124.131 | [13 empty] | VV | 2 | 2 | True | 0 | ROZPOCET
| VV |  | Súčet |  | 4248.262 | [13 empty] | VV | 2 | 4 | True | 1 | ROZPOCET
404 | K | 998713203.S | Presun hmôt pre izolácie tepelné v objektoch výšky nad 12 m do 24 m | % |  |  | 0 |  |  |  | znížená |  | 0 | 0 | 0 | 0 | 0 | 16 | K | 2 |  |  |  | ROZPOCET |  |  |  | 0 | 0 | 0 | 0 | 0 | 2 | 0 | 16 | 1424855000
| D | 762 | Konštrukcie tesárske |  |  |  | 0 | [5 empty] | 0 |  | 0 |  | 2.7907 | 2 | D | 1 |  |  |  | ROZPOCET | [9 empty] | 0
405 | K | 762811811.S | Demontáž záklopov stropov vrchných, zapustených z hrubých dosiek hr. do 32 mm, -0,01400 t | m2 | 95.882 |  | 0 |  |  |  | znížená |  | 0 | 0 | 0 | 0.014 | 1.3423 | 16 | K | 2 |  |  |  | ROZPOCET |  |  |  | 0 | 0 | 0 | 0 | 0 | 2 | 0 | 16 | 1928534567
| VV |  | ss6 |  | 55.026 | [13 empty] | VV | 2 | 2 | True | 0 | ROZPOCET
| VV |  | ss7*2 |  | 40.856 | [13 empty] | VV | 2 | 2 | True | 0 | ROZPOCET
| VV |  | Súčet |  | 95.882 | [13 empty] | VV | 2 | 4 | True | 1 | ROZPOCET
406 | K | 762822820.S | Demontáž stropníc z reziva prierezovej plochy 144 - 288 cm2, -0,01700 t | m | 85.2 |  | 0 |  |  |  | znížená |  | 0 | 0 | 0 | 0.017 | 1.4484 | 16 | K | 2 |  |  |  | ROZPOCET |  |  |  | 0 | 0 | 0 | 0 | 0 | 2 | 0 | 16 | 85239078
| VV |  | "SS6" | [15 empty] | VV | 2 | 1 | True | 0 | ROZPOCET
| VV |  | 4,2*11 |  | 46.2 | [13 empty] | VV | 2 | 2 | True | 0 | ROZPOCET
| VV |  | 3,9*10 |  | 39 | [13 empty] | VV | 2 | 2 | True | 0 | ROZPOCET
| VV |  | Súčet |  | 85.2 | [13 empty] | VV | 2 | 4 | True | 1 | ROZPOCET
| D | 764 | Konštrukcie klampiarske |  |  |  | 0 | [5 empty] | 0 |  | 2.7352 |  | 11.1896 | 2 | D | 1 |  |  |  | ROZPOCET | [9 empty] | 0
407 | K | 764311822.S | Demontáž krytiny hladkej strešnej z tabúľ 2000 x 1000 mm, so sklonom do 30st., -0,00732t | m2 | 28.687 |  | 0 |  |  |  | znížená |  | 0 | 0 | 0 | 0.00732 | 0.20999 | 16 | K | 2 |  |  |  | ROZPOCET |  |  |  | 0 | 0 | 0 | 0 | 0 | 2 | 0 | 16 | 823001931
| VV |  | "SS7" | [15 empty] | VV | 2 | 1 | True | 0 | ROZPOCET
| VV |  | 5,093*4,011 |  | 20.428 | [13 empty] | VV | 2 | 2 | True | 0 | ROZPOCET
| VV | ss7 | Medzisúčet |  | 20.428 | [13 empty] | VV | 2 | 3 | True | 0 | ROZPOCET
| VV |  | "SS8" | [15 empty] | VV | 2 | 1 | True | 0 | ROZPOCET
| VV |  | 1,12*4,84 |  | 5.421 | [13 empty] | VV | 2 | 2 | True | 0 | ROZPOCET
| VV | ss8v | Medzisúčet |  | 5.421 | [13 empty] | VV | 2 | 3 | True | 0 | ROZPOCET
| VV |  | 0,23*(1,12*2+4,84) |  | 1.628 | [13 empty] | VV | 2 | 2 | True | 0 | ROZPOCET
| VV |  | 0,25*4,84 |  | 1.21 | [13 empty] | VV | 2 | 2 | True | 0 | ROZPOCET
| VV | ss8z | Medzisúčet |  | 2.838 | [13 empty] | VV | 2 | 3 | True | 0 | ROZPOCET
| VV |  | Súčet |  | 28.687 | [13 empty] | VV | 2 | 4 | True | 1 | ROZPOCET
408 | K | 764313251.S | Krytiny hladké z pozinkovaného farbeného PZf plechu, zo šablón veľ. do 0,2 m2, sklon do 30° | m2 | 198 |  | 0 |  |  |  | znížená |  | 0 | 0.01137 | 2.2513 | 0 | 0 | 16 | K | 2 |  |  |  | ROZPOCET |  |  |  | 0 | 0 | 0 | 0 | 0 | 2 | 0 | 16 | 458445335
| VV |  | "rôzne drobne prvky na fasáde a detaily" | [15 empty] | VV | 2 | 1 | True | 0 | ROZPOCET
| VV |  | 1980*0,1 |  | 198 | [13 empty] | VV | 2 | 2 | True | 0 | ROZPOCET
| VV |  | Súčet |  | 198 | [13 empty] | VV | 2 | 4 | True | 1 | ROZPOCET
409 | K | 764313281.S | Krytiny hladké z pozinkovaného farbeného PZf plechu, zo zvitkov šírky 670 mm, sklon do 30° | m2 | 4.802 |  | 0 |  |  |  | znížená |  | 0 | 0.00911 | 0.043746 | 0 | 0 | 16 | K | 2 |  |  |  | ROZPOCET |  |  |  | 0 | 0 | 0 | 0 | 0 | 2 | 0 | 16 | -1794575394
| VV |  | "komin na dzamočníckou" | [15 empty] | VV | 2 | 1 | True | 0 | ROZPOCET
| VV |  | 2,45*1,96 |  | 4.802 | [13 empty] | VV | 2 | 2 | True | 0 | ROZPOCET
| VV |  | Súčet |  | 4.802 | [13 empty] | VV | 2 | 4 | True | 1 | ROZPOCET
410 | K | 764323830.S | Demontáž odkvapov na strechách s lepenkovou krytinou rš 330 mm, -0,00320t | m | 54.76 |  | 0 |  |  |  | znížená |  | 0 | 0 | 0 | 0.0032 | 0.17523 | 16 | K | 2 |  |  |  | ROZPOCET |  |  |  | 0 | 0 | 0 | 0 | 0 | 2 | 0 | 16 | 1802280314
| VV |  | "vyčnelky na fasade" | [15 empty] | VV | 2 | 1 | True | 0 | ROZPOCET
| VV |  | 10,5+22,14+22,12 |  | 54.76 | [13 empty] | VV | 2 | 2 | True | 0 | ROZPOCET
| VV |  | Súčet |  | 54.76 | [13 empty] | VV | 2 | 4 | True | 1 | ROZPOCET
411 | K | 764323840.S | Demontáž odkvapov na strechách s lepenkovou krytinou rš 400 mm, -0,00350t | m | 47.37 |  | 0 |  |  |  | znížená |  | 0 | 0 | 0 | 0.0035 | 0.16579 | 16 | K | 2 |  |  |  | ROZPOCET |  |  |  | 0 | 0 | 0 | 0 | 0 | 2 | 0 | 16 | 2058685611
| VV |  | "SS2" | [15 empty] | VV | 2 | 1 | True | 0 | ROZPOCET
| VV |  | 2*(6,198+3,556) |  | 19.508 | [13 empty] | VV | 2 | 2 | True | 0 | ROZPOCET
| VV |  | 2*(5,956+3,41) |  | 18.732 | [13 empty] | VV | 2 | 2 | True | 0 | ROZPOCET
| VV |  | "SS6" | [15 empty] | VV | 2 | 1 | True | 0 | ROZPOCET
| VV |  | 9,13 |  | 9.13 | [13 empty] | VV | 2 | 2 | True | 0 | ROZPOCET
| VV |  | Súčet |  | 47.37 | [13 empty] | VV | 2 | 4 | True | 1 | ROZPOCET
412 | K | 764331830.S | Demontáž lemovania múrov na strechách s tvrdou krytinou, so sklonom do 30st. rš 250 a 330 mm, -0,00205t | m | 32.984 |  | 0 |  |  |  | znížená |  | 0 | 0 | 0 | 0.00205 | 0.067617 | 16 | K | 2 |  |  |  | ROZPOCET |  |  |  | 0 | 0 | 0 | 0 | 0 | 2 | 0 | 16 | -729961014
| VV |  | "SS6" | [15 empty] | VV | 2 | 1 | True | 0 | ROZPOCET
| VV |  | 3,1+9,13+3,15+8,5 |  | 23.88 | [13 empty] | VV | 2 | 2 | True | 0 | ROZPOCET
| VV |  | "SS7" | [15 empty] | VV | 2 | 1 | True | 0 | ROZPOCET
| VV |  | 4,011+5,093 |  | 9.104 | [13 empty] | VV | 2 | 2 | True | 0 | ROZPOCET
| VV |  | Súčet |  | 32.984 | [13 empty] | VV | 2 | 4 | True | 1 | ROZPOCET
413 | K | 764332860.S | Demontáž lemovania múrov na strechách s tvrdou kryt. vrátane kryc. plechu do 30° rš 500, 660mm, -0,00379t | m | 110.727 |  | 0 |  |  |  | znížená |  | 0 | 0 | 0 | 0.00379 | 0.41966 | 16 | K | 2 |  |  |  | ROZPOCET |  |  |  | 0 | 0 | 0 | 0 | 0 | 2 | 0 | 16 | 296397658
| VV |  | "SS1" | [15 empty] | VV | 2 | 1 | True | 0 | ROZPOCET
| VV |  | 16,9*2 |  | 33.8 | [13 empty] | VV | 2 | 2 | True | 0 | ROZPOCET
| VV |  | "SS2" | [15 empty] | VV | 2 | 1 | True | 0 | ROZPOCET
| VV |  | 7,55*2 |  | 15.1 | [13 empty] | VV | 2 | 2 | True | 0 | ROZPOCET
| VV |  | "SS3" | [15 empty] | VV | 2 | 1 | True | 0 | ROZPOCET
| VV |  | 7,297+21,86+21,97+10,7 |  | 61.827 | [13 empty] | VV | 2 | 2 | True | 0 | ROZPOCET
| VV |  | Súčet |  | 110.727 | [13 empty] | VV | 2 | 4 | True | 1 | ROZPOCET
414 | K | 764332880.S | Demontáž lemovania múrov na strechách s tvrdou kryt. vrátane kryc. plechu do 30° rš 900 mm, -0,00500t | m | 44.96 |  | 0 |  |  |  | znížená |  | 0 | 0 | 0 | 0.005 | 0.2248 | 16 | K | 2 |  |  |  | ROZPOCET |  |  |  | 0 | 0 | 0 | 0 | 0 | 2 | 0 | 16 | 1862505045
| VV |  | "SS1" | [15 empty] | VV | 2 | 1 | True | 0 | ROZPOCET
| VV |  | 22,48*2 |  | 44.96 | [13 empty] | VV | 2 | 2 | True | 0 | ROZPOCET
| VV |  | Súčet |  | 44.96 | [13 empty] | VV | 2 | 4 | True | 1 | ROZPOCET
415 | K | 764334850.S | Demontáž lemovania múrov na plochých strechách vrátane krycieho plechu nadmúroviek rš 500 mm, -0,00320t | m | 17.326 |  | 0 |  |  |  | znížená |  | 0 | 0 | 0 | 0.0032 | 0.055443 | 16 | K | 2 |  |  |  | ROZPOCET |  |  |  | 0 | 0 | 0 | 0 | 0 | 2 | 0 | 16 | -2045460926
| VV |  | "SS2" | [15 empty] | VV | 2 | 1 | True | 0 | ROZPOCET
| VV |  | 3,156+5,57+3,1+5,5 |  | 17.326 | [13 empty] | VV | 2 | 2 | True | 0 | ROZPOCET
| VV |  | Súčet |  | 17.326 | [13 empty] | VV | 2 | 4 | True | 1 | ROZPOCET
416 | K | 764339810.S | Demontáž lemovania komínov na vlnitej alebo hladkej krytine v ploche, so sklonom do 30° -0,00720t | m2 | 4.47 |  | 0 |  |  |  | znížená |  | 0 | 0 | 0 | 0.0072 | 0.032184 | 16 | K | 2 |  |  |  | ROZPOCET |  |  |  | 0 | 0 | 0 | 0 | 0 | 2 | 0 | 16 | 1509459882
| VV |  | "SS1" | [15 empty] | VV | 2 | 1 | True | 0 | ROZPOCET
| VV |  | 2,5+1,97 |  | 4.47 | [13 empty] | VV | 2 | 2 | True | 0 | ROZPOCET
| VV |  | Súčet |  | 4.47 | [13 empty] | VV | 2 | 4 | True | 1 | ROZPOCET
417 | K | 764341831.S | Demontáž lemovania rúry na vlnitej, hladkej, drážkovej krytine do 30° D do 250 mm, -0,00305t | ks | 21 |  | 0 |  |  |  | znížená |  | 0 | 0 | 0 | 0.00305 | 0.06405 | 16 | K | 2 |  |  |  | ROZPOCET |  |  |  | 0 | 0 | 0 | 0 | 0 | 2 | 0 | 16 | -1761653465
| VV |  | "SS2" | [15 empty] | VV | 2 | 1 | True | 0 | ROZPOCET
| VV |  | 5+6+10 |  | 21 | [13 empty] | VV | 2 | 2 | True | 0 | ROZPOCET
| VV |  | Súčet |  | 21 | [13 empty] | VV | 2 | 4 | True | 1 | ROZPOCET
418 | K | 764352810.S | Demontáž žľabov pododkvapových polkruhových so sklonom do 30st. rš 330 mm, -0,00330t | m | 14.223 |  | 0 |  |  |  | znížená |  | 0 | 0 | 0 | 0.0033 | 0.046936 | 16 | K | 2 |  |  |  | ROZPOCET |  |  |  | 0 | 0 | 0 | 0 | 0 | 2 | 0 | 16 | 630092685
| VV |  | "SS6" | [15 empty] | VV | 2 | 1 | True | 0 | ROZPOCET
| VV |  | 9,13 |  | 9.13 | [13 empty] | VV | 2 | 2 | True | 0 | ROZPOCET
| VV |  | "SS7" | [15 empty] | VV | 2 | 1 | True | 0 | ROZPOCET
| VV |  | 5,093 |  | 5.093 | [13 empty] | VV | 2 | 2 | True | 0 | ROZPOCET
| VV |  | Súčet |  | 14.223 | [13 empty] | VV | 2 | 4 | True | 1 | ROZPOCET
419 | K | 764353840.S | Demontáž žľabov nadrímsových štvorhranných v hákoch so sklonom do 30° rš 400 a 500 mm, -0,00435t | m | 33.66 |  | 0 |  |  |  | znížená |  | 0 | 0 | 0 | 0.00435 | 0.14642 | 16 | K | 2 |  |  |  | ROZPOCET |  |  |  | 0 | 0 | 0 | 0 | 0 | 2 | 0 | 16 | -478868211
| VV |  | "SS1" | [15 empty] | VV | 2 | 1 | True | 0 | ROZPOCET
| VV |  | 16,83*2 |  | 33.66 | [13 empty] | VV | 2 | 2 | True | 0 | ROZPOCET
| VV |  | Súčet |  | 33.66 | [13 empty] | VV | 2 | 4 | True | 1 | ROZPOCET
420 | K | 764357802.S | Demontáž žľabov medzistrešných a zaatikových rš 1200 mm, -0,00897t | m | 277.072 |  | 0 |  |  |  | znížená |  | 0 | 0 | 0 | 0.00897 | 2.4853 | 16 | K | 2 |  |  |  | ROZPOCET |  |  |  | 0 | 0 | 0 | 0 | 0 | 2 | 0 | 16 | -1103490555
| VV |  | "SS4" | [15 empty] | VV | 2 | 1 | True | 0 | ROZPOCET
| VV |  | 21,95*3 |  | 65.85 | [13 empty] | VV | 2 | 2 | True | 0 | ROZPOCET
| VV |  | 13,162*3 |  | 39.486 | [13 empty] | VV | 2 | 2 | True | 0 | ROZPOCET
| VV |  | 21,467*8 |  | 171.736 | [13 empty] | VV | 2 | 2 | True | 0 | ROZPOCET
| VV |  | Súčet |  | 277.072 | [13 empty] | VV | 2 | 4 | True | 1 | ROZPOCET
421 | K | 764359820.S | Demontáž kotlíka oválneho a štvorhranného, so sklonom žľabu do 30st., -0,00320t | ks | 6 |  | 0 |  |  |  | znížená |  | 0 | 0 | 0 | 0.0032 | 0.0192 | 16 | K | 2 |  |  |  | ROZPOCET |  |  |  | 0 | 0 | 0 | 0 | 0 | 2 | 0 | 16 | -329891014
| VV |  | "SS3" | [15 empty] | VV | 2 | 1 | True | 0 | ROZPOCET
| VV |  | 5 |  | 5 | [13 empty] | VV | 2 | 2 | True | 0 | ROZPOCET
| VV |  | "SS7" | [15 empty] | VV | 2 | 1 | True | 0 | ROZPOCET
| VV |  | 1 |  | 1 | [13 empty] | VV | 2 | 2 | True | 0 | ROZPOCET
| VV |  | Súčet |  | 6 | [13 empty] | VV | 2 | 4 | True | 1 | ROZPOCET
422 | K | 764359841.S | Demontáž kotlíka zberného na plochej streche, -0,00516t | ks | 4 |  | 0 |  |  |  | znížená |  | 0 | 0 | 0 | 0.00516 | 0.02064 | 16 | K | 2 |  |  |  | ROZPOCET |  |  |  | 0 | 0 | 0 | 0 | 0 | 2 | 0 | 16 | 150084767
| VV |  | "SS1" | [15 empty] | VV | 2 | 1 | True | 0 | ROZPOCET
| VV |  | 4 |  | 4 | [13 empty] | VV | 2 | 2 | True | 0 | ROZPOCET
| VV |  | Súčet |  | 4 | [13 empty] | VV | 2 | 4 | True | 1 | ROZPOCET
423 | K | 764359841.S | Demontáž kotlíka zberného na plochej streche, -0,00516t | ks | 18 |  | 0 |  |  |  | znížená |  | 0 | 0 | 0 | 0.00516 | 0.09288 | 16 | K | 2 |  |  |  | ROZPOCET |  |  |  | 0 | 0 | 0 | 0 | 0 | 2 | 0 | 16 | 1475759377
| VV |  | "SS4" | [15 empty] | VV | 2 | 1 | True | 0 | ROZPOCET
| VV |  | 17 |  | 17 | [13 empty] | VV | 2 | 2 | True | 0 | ROZPOCET
| VV |  | "SS6" | [15 empty] | VV | 2 | 1 | True | 0 | ROZPOCET
| VV |  | 1 |  | 1 | [13 empty] | VV | 2 | 2 | True | 0 | ROZPOCET
| VV |  | Súčet |  | 18 | [13 empty] | VV | 2 | 4 | True | 1 | ROZPOCET
424 | K | 764391840.S | Demontáž ostatných strešných prvkov záveterné lišty, so sklonom do 30° rš 400 a 500 mm, -0,00250t | m | 145.731 |  | 0 |  |  |  | znížená |  | 0 | 0 | 0 | 0.0025 | 0.36433 | 16 | K | 2 |  |  |  | ROZPOCET |  |  |  | 0 | 0 | 0 | 0 | 0 | 2 | 0 | 16 | 126178979
| VV |  | "SS4" | [15 empty] | VV | 2 | 1 | True | 0 | ROZPOCET
| VV |  | (3,47+6,23)*3 |  | 29.1 | [13 empty] | VV | 2 | 2 | True | 0 | ROZPOCET
| VV |  | (1,2+2,12)*5 |  | 16.6 | [13 empty] | VV | 2 | 2 | True | 0 | ROZPOCET
| VV |  | (3,17+5,53)*3 |  | 26.1 | [13 empty] | VV | 2 | 2 | True | 0 | ROZPOCET
| VV |  | (3,3+5,44)*8 |  | 69.92 | [13 empty] | VV | 2 | 2 | True | 0 | ROZPOCET
| VV | zlss4 | Medzisúčet |  | 141.72 | [13 empty] | VV | 2 | 3 | True | 0 | ROZPOCET
| VV |  | "SS7" | [15 empty] | VV | 2 | 1 | True | 0 | ROZPOCET
| VV |  | 4,011 |  | 4.011 | [13 empty] | VV | 2 | 2 | True | 0 | ROZPOCET
| VV |  | Medzisúčet |  | 4.011 | [13 empty] | VV | 2 | 3 | True | 0 | ROZPOCET
| VV |  | Súčet |  | 145.731 | [13 empty] | VV | 2 | 4 | True | 1 | ROZPOCET
425 | K | 764392850.S | Demontáž úžľabia so sklonom do 30st. rš 500 mm rš 660 mm, -0,00377t | m | 134.08 |  | 0 |  |  |  | znížená |  | 0 | 0 | 0 | 0.00377 | 0.50548 | 16 | K | 2 |  |  |  | ROZPOCET |  |  |  | 0 | 0 | 0 | 0 | 0 | 2 | 0 | 16 | 796832046
| VV |  | "SS4" | [15 empty] | VV | 2 | 1 | True | 0 | ROZPOCET
| VV |  | (3,61+6,24)*2*14 |  | 275.8 | [13 empty] | VV | 2 | 2 | True | 0 | ROZPOCET
| VV |  | -zlss4 |  | -141.72 | [13 empty] | VV | 2 | 2 | True | 0 | ROZPOCET
| VV |  | Súčet |  | 134.08 | [13 empty] | VV | 2 | 4 | True | 1 | ROZPOCET
426 | K | 764393830.S | Demontáž hrebeňa so sklonom do 30st. rš 250 a 400 mm, -0,00197t | m | 277.072 |  | 0 |  |  |  | znížená |  | 0 | 0 | 0 | 0.00197 | 0.54583 | 16 | K | 2 |  |  |  | ROZPOCET |  |  |  | 0 | 0 | 0 | 0 | 0 | 2 | 0 | 16 | 1027715273
| VV |  | "SS4" | [15 empty] | VV | 2 | 1 | True | 0 | ROZPOCET
| VV |  | 21,95*3 |  | 65.85 | [13 empty] | VV | 2 | 2 | True | 0 | ROZPOCET
| VV |  | 13,162*3 |  | 39.486 | [13 empty] | VV | 2 | 2 | True | 0 | ROZPOCET
| VV |  | 21,467*8 |  | 171.736 | [13 empty] | VV | 2 | 2 | True | 0 | ROZPOCET
| VV |  | Súčet |  | 277.072 | [13 empty] | VV | 2 | 4 | True | 1 | ROZPOCET
427 | K | 764410750.S | Oplechovanie parapetov z hliníkového farebného Al plechu, vrátane rohov r.š. 330 mm | m | 314.41 |  | 0 |  |  |  | znížená |  | 0 | 0.0014 | 0.44017 | 0 | 0 | 16 | K | 2 |  |  |  | ROZPOCET |  |  |  | 0 | 0 | 0 | 0 | 0 | 2 | 0 | 16 | 541915812
| VV |  | vparapet |  | 314.41 | [13 empty] | VV | 2 | 2 | True | 0 | ROZPOCET
| VV |  | Súčet |  | 314.41 | [13 empty] | VV | 2 | 4 | True | 1 | ROZPOCET
428 | K | 764410850.S | Demontáž oplechovania parapetov rš od 100 do 330 mm, -0,00135t | m | 314.41 |  | 0 |  |  |  | znížená |  | 0 | 0 | 0 | 0.00135 | 0.42445 | 16 | K | 2 |  |  |  | ROZPOCET |  |  |  | 0 | 0 | 0 | 0 | 0 | 2 | 0 | 16 | -1802914276
| VV |  | "okna" | [15 empty] | VV | 2 | 1 | True | 0 | ROZPOCET
| VV |  | "drevené" | [15 empty] | VV | 2 | 1 | True | 0 | ROZPOCET
| VV |  | (1,22)*6 |  | 7.32 | [13 empty] | VV | 2 | 2 | True | 0 | ROZPOCET
| VV |  | (1,25)*2 |  | 2.5 | [13 empty] | VV | 2 | 2 | True | 0 | ROZPOCET
| VV |  | (2,64) |  | 2.64 | [13 empty] | VV | 2 | 2 | True | 0 | ROZPOCET
| VV |  | (1,75) |  | 1.75 | [13 empty] | VV | 2 | 2 | True | 0 | ROZPOCET
| VV |  | (1,44) |  | 1.44 | [13 empty] | VV | 2 | 2 | True | 0 | ROZPOCET
| VV |  | (1,35)*3 |  | 4.05 | [13 empty] | VV | 2 | 2 | True | 0 | ROZPOCET
| VV |  | "plastové" | [15 empty] | VV | 2 | 1 | True | 0 | ROZPOCET
| VV |  | "opravnene" | [15 empty] | VV | 2 | 1 | True | 0 | ROZPOCET
| VV |  | (1,26)*(42+46+46+6+4) |  | 181.44 | [13 empty] | VV | 2 | 2 | True | 0 | ROZPOCET
| VV |  | (1,22)*6 |  | 7.32 | [13 empty] | VV | 2 | 2 | True | 0 | ROZPOCET
| VV |  | (2,4) |  | 2.4 | [13 empty] | VV | 2 | 2 | True | 0 | ROZPOCET
| VV |  | (2,42)*3 |  | 7.26 | [13 empty] | VV | 2 | 2 | True | 0 | ROZPOCET
| VV |  | (1,226)*10 |  | 12.26 | [13 empty] | VV | 2 | 2 | True | 0 | ROZPOCET
| VV |  | (2,41)*(9) |  | 21.69 | [13 empty] | VV | 2 | 2 | True | 0 | ROZPOCET
| VV |  | (1,25)*12 |  | 15 | [13 empty] | VV | 2 | 2 | True | 0 | ROZPOCET
| VV |  | (2,4)*2 |  | 4.8 | [13 empty] | VV | 2 | 2 | True | 0 | ROZPOCET
| VV |  | (2,36)*4 |  | 9.44 | [13 empty] | VV | 2 | 2 | True | 0 | ROZPOCET
| VV |  | (2,4)*10 |  | 24 | [13 empty] | VV | 2 | 2 | True | 0 | ROZPOCET
| VV |  | (1,3)*7 |  | 9.1 | [13 empty] | VV | 2 | 2 | True | 0 | ROZPOCET
| VV | vparapet | Medzisúčet |  | 314.41 | [13 empty] | VV | 2 | 3 | True | 0 | ROZPOCET
| VV |  | Súčet |  | 314.41 | [13 empty] | VV | 2 | 4 | True | 1 | ROZPOCET
429 | K | 764421870.S | Demontáž oplechovania ríms rš od 400 do 500 mm, -0,00252t | m | 79.76 |  | 0 |  |  |  | znížená |  | 0 | 0 | 0 | 0.00252 | 0.201 | 16 | K | 2 |  |  |  | ROZPOCET |  |  |  | 0 | 0 | 0 | 0 | 0 | 2 | 0 | 16 | -1189625814
| VV |  | "SS1" | [15 empty] | VV | 2 | 1 | True | 0 | ROZPOCET
| VV |  | 2*(17,73+22,15) |  | 79.76 | [13 empty] | VV | 2 | 2 | True | 0 | ROZPOCET
| VV |  | Súčet |  | 79.76 | [13 empty] | VV | 2 | 4 | True | 1 | ROZPOCET
430 | K | 764430840.S | Demontáž oplechovania múrov a nadmuroviek rš od 330 do 500 mm, -0,00230t | m | 1638.416 |  | 0 |  |  |  | znížená |  | 0 | 0 | 0 | 0.0023 | 3.7684 | 16 | K | 2 |  |  |  | ROZPOCET |  |  |  | 0 | 0 | 0 | 0 | 0 | 2 | 0 | 16 | -10385261
| VV |  | "Atika SS2" | [15 empty] | VV | 2 | 1 | True | 0 | ROZPOCET
| VV |  | 6,87*232,26+32,31+10,48 |  | 1638.416 | [13 empty] | VV | 2 | 2 | True | 0 | ROZPOCET
| VV |  | Medzisúčet |  | 1638.416 | [13 empty] | VV | 2 | 3 | True | 0 | ROZPOCET
| VV |  | Súčet |  | 1638.416 | [13 empty] | VV | 2 | 4 | True | 1 | ROZPOCET
431 | K | 764430850.S | Demontáž oplechovania múrov a nadmuroviek rš 600 mm, -0,00337t | m | 186.5 |  | 0 |  |  |  | znížená |  | 0 | 0 | 0 | 0.00337 | 0.6285 | 16 | K | 2 |  |  |  | ROZPOCET |  |  |  | 0 | 0 | 0 | 0 | 0 | 2 | 0 | 16 | 1399480588
| VV |  | "SS2" | [15 empty] | VV | 2 | 1 | True | 0 | ROZPOCET
| VV |  | 22,672+1,7*2+32,836+7,78+32,927+7,7 |  | 107.315 | [13 empty] | VV | 2 | 2 | True | 0 | ROZPOCET
| VV |  | Medzisúčet |  | 107.315 | [13 empty] | VV | 2 | 3 | True | 0 | ROZPOCET
| VV |  | "SS3 atika" | [15 empty] | VV | 2 | 1 | True | 0 | ROZPOCET
| VV |  | 29,7+32,1448+2,67*2 |  | 67.185 | [13 empty] | VV | 2 | 2 | True | 0 | ROZPOCET
| VV |  | Medzisúčet |  | 67.185 | [13 empty] | VV | 2 | 3 | True | 0 | ROZPOCET
| VV |  | "SS6 atika" | [15 empty] | VV | 2 | 1 | True | 0 | ROZPOCET
| VV |  | 8,85+3,15 |  | 12 | [13 empty] | VV | 2 | 2 | True | 0 | ROZPOCET
| VV |  | Medzisúčet |  | 12 | [13 empty] | VV | 2 | 3 | True | 0 | ROZPOCET
| VV |  | Súčet |  | 186.5 | [13 empty] | VV | 2 | 4 | True | 1 | ROZPOCET
432 | K | 764451804.S | Demontáž odpadových rúr štvorcových so stranou od 120 do 150 mm, -0,00418t | m | 59.7 |  | 0 |  |  |  | znížená |  | 0 | 0 | 0 | 0.00418 | 0.24955 | 16 | K | 2 |  |  |  | ROZPOCET |  |  |  | 0 | 0 | 0 | 0 | 0 | 2 | 0 | 16 | -1912344912
| VV |  | "SS1" | [15 empty] | VV | 2 | 1 | True | 0 | ROZPOCET
| VV |  | 16,6*2 |  | 33.2 | [13 empty] | VV | 2 | 2 | True | 0 | ROZPOCET
| VV |  | 13,25*2 |  | 26.5 | [13 empty] | VV | 2 | 2 | True | 0 | ROZPOCET
| VV |  | Súčet |  | 59.7 | [13 empty] | VV | 2 | 4 | True | 1 | ROZPOCET
433 | K | 764453875.S | Demontáž odpadového odskoku, so stranou alebo priem. 120,150 a 200 mm, -0,00209t | ks | 5 |  | 0 |  |  |  | znížená |  | 0 | 0 | 0 | 0.00209 | 0.01045 | 16 | K | 2 |  |  |  | ROZPOCET |  |  |  | 0 | 0 | 0 | 0 | 0 | 2 | 0 | 16 | 1218364640
| VV |  | 5 |  | 5 | [13 empty] | VV | 2 | 2 | True | 0 | ROZPOCET
| VV |  | Súčet |  | 5 | [13 empty] | VV | 2 | 4 | True | 1 | ROZPOCET
434 | K | 764454801.S | Demontáž odpadových rúr kruhových, s priemerom 75 a 100 mm, -0,00226t | m | 3.7 |  | 0 |  |  |  | znížená |  | 0 | 0 | 0 | 0.00226 | 0.008362 | 16 | K | 2 |  |  |  | ROZPOCET |  |  |  | 0 | 0 | 0 | 0 | 0 | 2 | 0 | 16 | 2085048770
| VV |  | "SS7" | [15 empty] | VV | 2 | 1 | True | 0 | ROZPOCET
| VV |  | 3,7 |  | 3.7 | [13 empty] | VV | 2 | 2 | True | 0 | ROZPOCET
| VV |  | Súčet |  | 3.7 | [13 empty] | VV | 2 | 4 | True | 1 | ROZPOCET
435 | K | 764454802.S | Demontáž odpadových rúr kruhových, s priemerom 120 mm, -0,00285t | m | 90.21 |  | 0 |  |  |  | znížená |  | 0 | 0 | 0 | 0.00285 | 0.2571 | 16 | K | 2 |  |  |  | ROZPOCET |  |  |  | 0 | 0 | 0 | 0 | 0 | 2 | 0 | 16 | 1958353396
| VV |  | "SS3" | [15 empty] | VV | 2 | 1 | True | 0 | ROZPOCET
| VV |  | 5,11*5 |  | 25.55 | [13 empty] | VV | 2 | 2 | True | 0 | ROZPOCET
| VV |  | "SS4" | [15 empty] | VV | 2 | 1 | True | 0 | ROZPOCET
| VV |  | 9,0*4+9,2+4,86+1,4*7 |  | 59.86 | [13 empty] | VV | 2 | 2 | True | 0 | ROZPOCET
| VV |  | "SS6" | [15 empty] | VV | 2 | 1 | True | 0 | ROZPOCET
| VV |  | 4,8 |  | 4.8 | [13 empty] | VV | 2 | 2 | True | 0 | ROZPOCET
| VV |  | Súčet |  | 90.21 | [13 empty] | VV | 2 | 4 | True | 1 | ROZPOCET
436 | K | 998764202.S | Presun hmôt pre konštrukcie klampiarske v objektoch výšky nad 6 do 12 m | % |  |  | 0 |  |  |  | znížená |  | 0 | 0 | 0 | 0 | 0 | 16 | K | 2 |  |  |  | ROZPOCET |  |  |  | 0 | 0 | 0 | 0 | 0 | 2 | 0 | 16 | 1422337664
| D | 765 | Konštrukcie - krytiny tvrdé |  |  |  | 0 | [5 empty] | 0 |  | 0 |  | 38.5799 | 2 | D | 1 |  |  |  | ROZPOCET | [9 empty] | 0
437 | K | 765323810.S | Demontáž vlnoviek z azbestocementu do sute, na debnení s lepenkou, sklon do 45°, -0,02200 t | m2 | 1753.634 |  | 0 |  |  |  | znížená |  | 0 | 0 | 0 | 0.022 | 38.5799 | 16 | K | 2 |  |  |  | ROZPOCET |  |  |  | 0 | 0 | 0 | 0 | 0 | 2 | 0 | 16 | 2103815701
| VV |  | "SS4" | [15 empty] | VV | 2 | 1 | True | 0 | ROZPOCET
| VV |  | 6,26*21,95*3 |  | 412.221 | [13 empty] | VV | 2 | 2 | True | 0 | ROZPOCET
| VV |  | 6,3*13,17*3 |  | 248.913 | [13 empty] | VV | 2 | 2 | True | 0 | ROZPOCET
| VV |  | 6,32*21,608*8 |  | 1092.5 | [13 empty] | VV | 2 | 2 | True | 0 | ROZPOCET
| VV | ss4 | Medzisúčet |  | 1753.634 | [13 empty] | VV | 2 | 3 | True | 0 | ROZPOCET
| VV |  | Súčet |  | 1753.634 | [13 empty] | VV | 2 | 4 | True | 1 | ROZPOCET
| D | 766 | Konštrukcie stolárske |  |  |  | 0 | [5 empty] | 0 |  | 0.18939 |  | 0.759 | 2 | D | 1 |  |  |  | ROZPOCET | [9 empty] | 0
438 | K | 7666214W01 | W01 D+M Plastové okno jednokrídlové OS s plastovým priečnikom, 1260x1890mm, izoô. 3sklo 4-16-4-16-4, Ug=0,6W/m2.K, vnútorný dutinový PVC parapet š.330mm, s hydroizolačnými ISO páskami (exteriérová a interiérová) | ks | 144 |  | 0 |  |  |  | znížená |  | 0 | 0.00021 | 0.03024 | 0 | 0 | 16 | K | 2 |  |  |  | ROZPOCET |  |  |  | 0 | 0 | 0 | 0 | 0 | 2 | 0 | 16 | -501296625
439 | K | 7666214W02 | W02 D+M Plastové okno jednokrídlové OS , 1220x1270mm, izol. 3sklo 4-16-4-16-4, Ug=0,6W/m2.K, vnútorný dutinový PVC parapet š.330mm, s hydroizolačnými ISO páskami (exteriérová a interiérová) | ks | 8 |  | 0 |  |  |  | znížená |  | 0 | 0.00021 | 0.00168 | 0 | 0 | 16 | K | 2 |  |  |  | ROZPOCET |  |  |  | 0 | 0 | 0 | 0 | 0 | 2 | 0 | 16 | -999346185
440 | K | 7666214W03 | W03 D+M Plastové okno jednokrídlové OS , 1130x1180mm, izol. 3sklo 4-16-4-16-4, Ug=0,6W/m2.K, vnútorný dutinový PVC parapet š.330mm, s hydroizolačnými ISO páskami (exteriérová a interiérová) | ks | 2 |  | 0 |  |  |  | znížená |  | 0 | 0.00021 | 0.00042 | 0 | 0 | 16 | K | 2 |  |  |  | ROZPOCET |  |  |  | 0 | 0 | 0 | 0 | 0 | 2 | 0 | 16 | -1020178309
441 | K | 7666214W04 | W04 D+M Plastové okno dvojkrídlové so stlpikom otváravé ,krídla s priečnikom 2390x2151mm, izol. 3sklo 4-16-4-16-4, Ug=0,6W/m2.K, vnútorný dutinový PVC parapet š.330mm, s hydroizolačnými ISO páskami (exteriérová a interiérová) | ks | 9 |  | 0 |  |  |  | znížená |  | 0 | 0.00021 | 0.00189 | 0 | 0 | 16 | K | 2 |  |  |  | ROZPOCET |  |  |  | 0 | 0 | 0 | 0 | 0 | 2 | 0 | 16 | -1346346520
442 | K | 7666214W05 | W05 D+M Plastové okno dvojkrídlové so stlpikom otváravé , 2400x1565 mm, izol. 3sklo 4-16-4-16-4, Ug=0,6W/m2.K, vnútorný dutinový PVC parapet š.330mm, s hydroizolačnými ISO páskami (exteriérová a interiérová) | ks | 12 |  | 0 |  |  |  | znížená |  | 0 | 0.00021 | 0.00252 | 0 | 0 | 16 | K | 2 |  |  |  | ROZPOCET |  |  |  | 0 | 0 | 0 | 0 | 0 | 2 | 0 | 16 | -1622717488
443 | K | 7666214W06 | W06 D+M Plastové okno dvojkrídlové so stlpikom otváravé , 2383x661 mm, izol. 3sklo 4-16-4-16-4, Ug=0,6W/m2.K, vnútorný dutinový PVC parapet š.330mm, s hydroizolačnými ISO páskami (exteriérová a interiérová) | ks | 4 |  | 0 |  |  |  | znížená |  | 0 | 0.00021 | 0.00084 | 0 | 0 | 16 | K | 2 |  |  |  | ROZPOCET |  |  |  | 0 | 0 | 0 | 0 | 0 | 2 | 0 | 16 | -559336007
444 | K | 7666214W07 | W07 D+M Plastové okno trojkrídlové s 2 priečnikmi, 2x zhora otváravé otváravé +OS , 1227x2915 mm, izol. 3sklo 4-16-4-16-4, Ug=0,6W/m2.K, vnútorný dutinový PVC parapet š.330mm, s hydroizolačnými ISO páskami (exteriérová a interiérová) | ks | 12 |  | 0 |  |  |  | znížená |  | 0 | 0.00021 | 0.00252 | 0 | 0 | 16 | K | 2 |  |  |  | ROZPOCET |  |  |  | 0 | 0 | 0 | 0 | 0 | 2 | 0 | 16 | -1839461041
445 | K | 7666214W08 | W08 D+M Plastové okno jednokrídlové OS , 1270x1183mm, izol. 3sklo 4-16-4-16-4, Ug=0,6W/m2.K, vnútorný dutinový PVC parapet š.330mm, s hydroizolačnými ISO páskami (exteriérová a interiérová) | ks | 3 |  | 0 |  |  |  | znížená |  | 0 | 0.00021 | 0.00063 | 0 | 0 | 16 | K | 2 |  |  |  | ROZPOCET |  |  |  | 0 | 0 | 0 | 0 | 0 | 2 | 0 | 16 | 1599637815
446 | K | 7666214W09 | W09 D+M Hliníkové sklafdacie dvere , 4000x3000mm,4 sekcie, zasklenie 2/3, bezpečnostný zámok, celoobvodové tesnenie | ks | 2 |  | 0 |  |  |  | znížená |  | 0 | 0.00021 | 0.00042 | 0 | 0 | 16 | K | 2 |  |  |  | ROZPOCET |  |  |  | 0 | 0 | 0 | 0 | 0 | 2 | 0 | 16 | -2076140963
447 | K | 7666214W10 | W10 D+M Plastové okno trojkrídlové s 2 priečnikmi, 2x zhora otváravé otváravé +OS , 1220x2950 mm, izol. 3sklo 4-16-4-16-4, Ug=0,6W/m2.K, vnútorný dutinový PVC parapet š.330mm, s hydroizolačnými ISO páskami (exteriérová a interiérová) | ks | 10 |  | 0 |  |  |  | znížená |  | 0 | 0.00021 | 0.0021 | 0 | 0 | 16 | K | 2 |  |  |  | ROZPOCET |  |  |  | 0 | 0 | 0 | 0 | 0 | 2 | 0 | 16 | -1776395960
448 | K | 7666214W11 | W11 D+M Plastové okno dvojkrídlové otváravé +OS , 2410x1485 mm, izol. 3sklo 4-16-4-16-4, Ug=0,6W/m2.K, vnútorný dutinový PVC parapet š.330mm, s hydroizolačnými ISO páskami (exteriérová a interiérová) | ks | 3 |  | 0 |  |  |  | znížená |  | 0 | 0.00021 | 0.00063 | 0 | 0 | 16 | K | 2 |  |  |  | ROZPOCET |  |  |  | 0 | 0 | 0 | 0 | 0 | 2 | 0 | 16 | 2100245502
449 | K | 7666214W12 | W12 D+M Hliníkové protipožiarne okno jednokrídlové fixné, 1300x700mm , PO EI30-D1, izol. 3sklo 4-16-4-16-4, Ug=0,6W/m2.K, vnútorný dutinový PVC parapet š.330mm, s hydroizolačnými ISO páskami (exteriérová a interiérová) | ks | 1 |  | 0 |  |  |  | znížená |  | 0 | 0.00021 | 0.00021 | 0 | 0 | 16 | K | 2 |  |  |  | ROZPOCET |  |  |  | 0 | 0 | 0 | 0 | 0 | 2 | 0 | 16 | 754350380
450 | K | 7666214W13 | W13 D+M Hliníkové protipožiarne okno jednokrídlové fixné, 1080x700mm , PO EI30-D1, izol. 3sklo 4-16-4-16-4, Ug=0,6W/m2.K, vnútorný dutinový PVC parapet š.330mm, s hydroizolačnými ISO páskami (exteriérová a interiérová) | ks | 1 |  | 0 |  |  |  | znížená |  | 0 | 0.00021 | 0.00021 | 0 | 0 | 16 | K | 2 |  |  |  | ROZPOCET |  |  |  | 0 | 0 | 0 | 0 | 0 | 2 | 0 | 16 | -152708059
451 | K | 7666214W14 | W14 D+M Plastové okno trojkrídlovéi, 2x otváravé +OS , 2615x642 mm, izol. 3sklo 4-16-4-16-4, Ug=0,6W/m2.K, vnútorný dutinový PVC parapet š.330mm, s hydroizolačnými ISO páskami (exteriérová a interiérová) | ks | 1 |  | 0 |  |  |  | znížená |  | 0 | 0.00021 | 0.00021 | 0 | 0 | 16 | K | 2 |  |  |  | ROZPOCET |  |  |  | 0 | 0 | 0 | 0 | 0 | 2 | 0 | 16 | 912257249
452 | K | 7666214W15 | W15 D+M Plastové okno dvojkrídlové rozdelené priečnikmi otváravé +OS , 2218x2040 mm, izol. 3sklo 4-16-4-16-4, Ug=0,6W/m2.K, vnútorný dutinový PVC parapet š.330mm, s hydroizolačnými ISO páskami (exteriérová a interiérová) | ks | 1 |  | 0 |  |  |  | znížená |  | 0 | 0.00021 | 0.00021 | 0 | 0 | 16 | K | 2 |  |  |  | ROZPOCET |  |  |  | 0 | 0 | 0 | 0 | 0 | 2 | 0 | 16 | 81834055
453 | K | 7666214W16 | W16 D+M Plastové okno dvojkrídlové otváravé +OS , 1760x605 mm, izol. 3sklo 4-16-4-16-4, Ug=0,6W/m2.K, vnútorný dutinový PVC parapet š.330mm, s hydroizolačnými ISO páskami (exteriérová a interiérová) | ks | 1 |  | 0 |  |  |  | znížená |  | 0 | 0.00021 | 0.00021 | 0 | 0 | 16 | K | 2 |  |  |  | ROZPOCET |  |  |  | 0 | 0 | 0 | 0 | 0 | 2 | 0 | 16 | 146248261
454 | K | 7666214W17 | W17 D+M Hliníkové protipožiarne okno jednokrídlové fixné, 1155x763mm , PO EI30-D1, izol. 3sklo 4-16-4-16-4, Ug=0,6W/m2.K, vnútorný dutinový PVC parapet š.330mm, s hydroizolačnými ISO páskami (exteriérová a interiérová) | ks | 1 |  | 0 |  |  |  | znížená |  | 0 | 0.00021 | 0.00021 | 0 | 0 | 16 | K | 2 |  |  |  | ROZPOCET |  |  |  | 0 | 0 | 0 | 0 | 0 | 2 | 0 | 16 | -1225766113
455 | K | 7666214W18 | W18 D+M Hliníkové protipožiarne okno štvorkrídlové fixné, 4788x850mm , PO EI30-D1, izol. 3sklo 4-16-4-16-4, Ug=0,6W/m2.K, vnútorný dutinový PVC parapet š.330mm, s hydroizolačnými ISO páskami (exteriérová a interiérová) | ks | 1 |  | 0 |  |  |  | znížená |  | 0 | 0.00021 | 0.00021 | 0 | 0 | 16 | K | 2 |  |  |  | ROZPOCET |  |  |  | 0 | 0 | 0 | 0 | 0 | 2 | 0 | 16 | -1075903492
456 | K | 7666214W19 | W19 D+M Hliníkové protipožiarne okno jednokrídlové fixné, 1305x1329mm , PO EI30-D1, izol. 3sklo 4-16-4-16-4, Ug=0,6W/m2.K, vnútorný dutinový PVC parapet š.330mm, s hydroizolačnými ISO páskami (exteriérová a interiérová) | ks | 7 |  | 0 |  |  |  | znížená |  | 0 | 0.00021 | 0.00147 | 0 | 0 | 16 | K | 2 |  |  |  | ROZPOCET |  |  |  | 0 | 0 | 0 | 0 | 0 | 2 | 0 | 16 | 1737831243
457 | K | 7666214W20 | W20 D+M Hliníkové protipožiarne dvere s balkon. profilom s nadsvetlíkom 1krídlové , 1265x2153+643mm , PO EI30-D1, izol. 3sklo 4-16-4-16-4, Ug=0,6W/m2.K, , s hydroizolačnými ISO páskami (exteriérová a interiérová) | ks | 1 |  | 0 |  |  |  | znížená |  | 0 | 0.00021 | 0.00021 | 0 | 0 | 16 | K | 2 |  |  |  | ROZPOCET |  |  |  | 0 | 0 | 0 | 0 | 0 | 2 | 0 | 16 | 1254954539
458 | K | 7666214W21 | W21 D+M Plastové dvere s balkon. profilov, otváravé , 1256x2053 mm, izol. 3sklo 4-16-4-16-4, Ug=0,6W/m2.K, klučka/klučka, uzamykatelné, s hydroizolačnými ISO páskami (exteriérová a interiérová) | ks | 1 |  | 0 |  |  |  | znížená |  | 0 | 0.00021 | 0.00021 | 0 | 0 | 16 | K | 2 |  |  |  | ROZPOCET |  |  |  | 0 | 0 | 0 | 0 | 0 | 2 | 0 | 16 | 2008243778
459 | K | 7666214W22 | W22 D+M Plastové dvere s balkon. profilov, + dvojkrídlové okno O+OS , 1031x2236+1375x1041 mm, izol. 3sklo 4-16-4-16-4, Ug=0,6W/m2.K, klučka/klučka, uzamykatelné,vnútorný dutinový PVC parapet š.330, s HI ISO páskami (exteriérová a interiérová) | ks | 1 |  | 0 |  |  |  | znížená |  | 0 | 0.00021 | 0.00021 | 0 | 0 | 16 | K | 2 |  |  |  | ROZPOCET |  |  |  | 0 | 0 | 0 | 0 | 0 | 2 | 0 | 16 | 1522435806
460 | K | 7666214W23 | W23 D+M Hliníkové dvojkrídlové dvere , 2494x2219mm, klučka/klučka, uzamykatelné, s hydroizolačnými ISO páskami (exteriérová a interiérová) | ks | 1 |  | 0 |  |  |  | znížená |  | 0 | 0.00021 | 0.00021 | 0 | 0 | 16 | K | 2 |  |  |  | ROZPOCET |  |  |  | 0 | 0 | 0 | 0 | 0 | 2 | 0 | 16 | -169739253
| VV |  | 1 |  | 1 | [13 empty] | VV | 2 | 2 | True | 0 | ROZPOCET
| VV |  | Súčet |  | 1 | [13 empty] | VV | 2 | 4 | True | 1 | ROZPOCET
461 | K | 7666214W24 | W24 D+M Plastové dvojkrídlové okno, otváravé + OS , 2227x2200 mm, izol. 3sklo 4-16-4-16-4, Ug=0,6W/m2.K, klučka/klučka, uzamykatelné,vnútorný dutinový PVC parapet š.330mm, s hydroizolačnými ISO páskami (exteriérová a interiérová) | ks | 1 |  | 0 |  |  |  | znížená |  | 0 | 0.00021 | 0.00021 | 0 | 0 | 16 | K | 2 |  |  |  | ROZPOCET |  |  |  | 0 | 0 | 0 | 0 | 0 | 2 | 0 | 16 | -632318176
462 | K | 7666214W25 | W25 D+M Hliníková zasklená stena s 2krídlovými únikovými dverami ,900+500x2050 mm, izol. 3sklo 4-16-4-16-4, Ug=0,6W/m2.K, panikové kovanie vodorovné madlo, uzamykatelné,, s hydroizolačnými ISO páskami (exteriérová a interiérová) | ks | 1 |  | 0 |  |  |  | znížená |  | 0 | 0.00021 | 0.00021 | 0 | 0 | 16 | K | 2 |  |  |  | ROZPOCET |  |  |  | 0 | 0 | 0 | 0 | 0 | 2 | 0 | 16 | 833213672
463 | K | 7666214W26 | W26 D+M Hliníková dvojkrídlové dvere 2368x2451 mm, uzamykatelné bezpečn. zámok, s hydroizolačnými ISO páskami (exteriérová a interiérová) | ks | 5 |  | 0 |  |  |  | znížená |  | 0 | 0.00021 | 0.00105 | 0 | 0 | 16 | K | 2 |  |  |  | ROZPOCET |  |  |  | 0 | 0 | 0 | 0 | 0 | 2 | 0 | 16 | 1481842728
464 | K | 7666214W28 | W28 D+M Hliníková zasklená stena s únikovými dvojkrídlovými dverami stena 4410+1400x2735 mm, dvere 900+500x2050mm, izol. 3sklo 4-16-4-16-4, Ug=0,6W/m2.K, v, s hydroizolačnými ISO páskami (exteriérová a interiérová) | ks | 1 |  | 0 |  |  |  | znížená |  | 0 | 0.00021 | 0.00021 | 0 | 0 | 16 | K | 2 |  |  |  | ROZPOCET |  |  |  | 0 | 0 | 0 | 0 | 0 | 2 | 0 | 16 | -473032716
465 | K | 7666214W32 | W32 D+M Hliníkové protipožiarne okno jednokrídlové fixné, 2350x1480mm , PO EI60-D1, izol. 3sklo 4-16-4-16-4, Ug=0,6W/m2.K, vnútorný dutinový PVC parapet š.330mm, s hydroizolačnými ISO páskami (exteriérová a interiérová) | ks | 3 |  | 0 |  |  |  | znížená |  | 0 | 0.00021 | 0.00063 | 0 | 0 | 16 | K | 2 |  |  |  | ROZPOCET |  |  |  | 0 | 0 | 0 | 0 | 0 | 2 | 0 | 16 | -1446339985
466 | K | 7666214W40 | D+M Hliníkové presvetlovacie pásy svetlíkov pílovej strechy , izol. 3sklo 4-16-4-16-4, Ug=0,6W/m2.K, Uotvor=0,85W/m2.K, s hydroizolačnými ISO páskami (exteriérová a interiérová) | m2 | 663.84 |  | 0 |  |  |  | znížená |  | 0 | 0.00021 | 0.13941 | 0 | 0 | 16 | K | 2 |  |  |  | ROZPOCET |  |  |  | 0 | 0 | 0 | 0 | 0 | 2 | 0 | 16 | 689243612
| VV |  | 2,4*(21,6*3+13,0*3+21,6*8) |  | 663.84 | [13 empty] | VV | 2 | 2 | True | 0 | ROZPOCET
| VV |  | Súčet |  | 663.84 | [13 empty] | VV | 2 | 4 | True | 1 | ROZPOCET
467 | K | 766694980.S | Demontáž parapetnej dosky drevenej šírky do 300 mm, dĺžky do 1600 mm, -0,003t | ks | 191 |  | 0 |  |  |  | znížená |  | 0 | 0 | 0 | 0.003 | 0.573 | 16 | K | 2 |  |  |  | ROZPOCET |  |  |  | 0 | 0 | 0 | 0 | 0 | 2 | 0 | 16 | -1706500005
| VV |  | 6+2+1+3+6+10+12+7+42+46+46+6+4 |  | 191 | [13 empty] | VV | 2 | 2 | True | 0 | ROZPOCET
| VV |  | Súčet |  | 191 | [13 empty] | VV | 2 | 4 | True | 1 | ROZPOCET
468 | K | 766694981.S | Demontáž parapetnej dosky drevenej šírky do 300 mm, dĺžky nad 1600 mm, -0,006t | ks | 31 |  | 0 |  |  |  | znížená |  | 0 | 0 | 0 | 0.006 | 0.186 | 16 | K | 2 |  |  |  | ROZPOCET |  |  |  | 0 | 0 | 0 | 0 | 0 | 2 | 0 | 16 | 2051149240
| VV |  | 1+1+1+3+9+2+4+10 |  | 31 | [13 empty] | VV | 2 | 2 | True | 0 | ROZPOCET
| VV |  | Súčet |  | 31 | [13 empty] | VV | 2 | 4 | True | 1 | ROZPOCET
469 | K | 998766203.S | Presun hmot pre konštrukcie stolárske v objektoch výšky nad 12 do 24 m | % |  |  | 0 |  |  |  | znížená |  | 0 | 0 | 0 | 0 | 0 | 16 | K | 2 |  |  |  | ROZPOCET |  |  |  | 0 | 0 | 0 | 0 | 0 | 2 | 0 | 16 | -175651117
| D | 767 | Konštrukcie doplnkové kovové |  |  |  | 0 | [5 empty] | 0 |  | 23.375 |  | 27.4721 | 2 | D | 1 |  |  |  | ROZPOCET | [9 empty] | 0
470 | K | 767112811.S | Demontáž stien a priečok pre zasklenie skrutkovaných, -0,03300t | m2 | 61.597 |  | 0 |  |  |  | znížená |  | 0 | 0 | 0 | 0.033 | 2.0327 | 16 | K | 2 |  |  |  | ROZPOCET |  |  |  | 0 | 0 | 0 | 0 | 0 | 2 | 0 | 16 | 2050730487
| VV |  | "A" | [15 empty] | VV | 2 | 1 | True | 0 | ROZPOCET
| VV |  | "1NP vstup 01.01 - 01.03" | [15 empty] | VV | 2 | 1 | True | 0 | ROZPOCET
| VV |  | 2,84*(3,55+3,45+4,7+1,54+3,01+2,346+2,263+0,83) |  | 61.597 | [13 empty] | VV | 2 | 2 | True | 0 | ROZPOCET
| VV |  | Medzisúčet |  | 61.597 | [13 empty] | VV | 2 | 3 | True | 0 | ROZPOCET
| VV |  | Súčet |  | 61.597 | [13 empty] | VV | 2 | 4 | True | 1 | ROZPOCET
471 | K | 767112812.S | Demontáž stien a priečok pre zasklenie zváraných, -0,03300t | m2 | 664.972 |  | 0 |  |  |  | znížená |  | 0 | 0 | 0 | 0.033 | 21.9441 | 16 | K | 2 |  |  |  | ROZPOCET |  |  |  | 0 | 0 | 0 | 0 | 0 | 2 | 0 | 16 | -1062234077
| VV |  | "presklená stena svetlíkov SS4" | [15 empty] | VV | 2 | 1 | True | 0 | ROZPOCET
| VV |  | 2,4*21,95*3 |  | 158.04 | [13 empty] | VV | 2 | 2 | True | 0 | ROZPOCET
| VV |  | 2,4*13,162*3 |  | 94.766 | [13 empty] | VV | 2 | 2 | True | 0 | ROZPOCET
| VV |  | 2,4*21,467*8 |  | 412.166 | [13 empty] | VV | 2 | 2 | True | 0 | ROZPOCET
| VV |  | Súčet |  | 664.972 | [13 empty] | VV | 2 | 4 | True | 1 | ROZPOCET
472 | K | 767251123.S1 | Z4 D+M Plošina výlezu na strechu, pozinkovaný rošt 930x960mm, schody ocelové v. 1340mm, obostranné zábradlie v. 900 a dlžky 960mm, vrátane kotvenia a povrchovej úpravy | ks | 1 |  | 0 |  |  |  | znížená |  | 0 | 7.389e-05 | 7.389e-05 | 0 | 0 | 16 | K | 2 |  |  |  | ROZPOCET |  |  |  | 0 | 0 | 0 | 0 | 0 | 2 | 0 | 16 | -859269484
473 | K | 767310100.S | Montáž výlezu do plochej strechy | ks | 2 |  | 0 |  |  |  | znížená |  | 0 | 5e-05 | 0.0001 | 0 | 0 | 16 | K | 2 |  |  |  | ROZPOCET |  |  |  | 0 | 0 | 0 | 0 | 0 | 2 | 0 | 16 | -552571426
| VV |  | 2 |  | 2 | [13 empty] | VV | 2 | 2 | True | 0 | ROZPOCET
| VV |  | Súčet |  | 2 | [13 empty] | VV | 2 | 4 | True | 1 | ROZPOCET
474 | M | 611330000513.S | W30 Strešný výlez hliníkový s rebríkom RWA 1000x1400mm, vrch polykarbonát, vrátane tesnenia | ks | 2 |  | 0 |  |  |  | znížená |  | 0 | 0.08042 | 0.16084 | 0 | 0 | 32 | M | 2 |  |  |  | ROZPOCET |  |  |  | 0 | 0 | 0 | 0 | 0 | 2 | 0 | 16 | 948336299
475 | K | 767311810.S | Demontáž svetlíkov všetkých typov, vrátane zasklenia, -0,21000t | m2 | 4.109 |  | 0 |  |  |  | znížená |  | 0 | 0 | 0 | 0.21 | 0.86289 | 16 | K | 2 |  |  |  | ROZPOCET |  |  |  | 0 | 0 | 0 | 0 | 0 | 2 | 0 | 16 | 1127775031
| VV |  | "B11" | [15 empty] | VV | 2 | 1 | True | 0 | ROZPOCET
| VV |  | 1,017*1,01*4 |  | 4.109 | [13 empty] | VV | 2 | 2 | True | 0 | ROZPOCET
| VV |  | Súčet |  | 4.109 | [13 empty] | VV | 2 | 4 | True | 1 | ROZPOCET
476 | K | 767316302.S | Montáž svetlíka polykarbonátového bodového, štvorhranného alebo obdĺžnikového, stavebný otvor nad 0,5 do 1 m2 | ks | 1 |  | 0 |  |  |  | znížená |  | 0 | 0 | 0 | 0 | 0 | 16 | K | 2 |  |  |  | ROZPOCET |  |  |  | 0 | 0 | 0 | 0 | 0 | 2 | 0 | 16 | 1187217458
477 | M | 611340008603.S | W31 Bodový strešný svetlík hliníkový, strešný otvor 1000x1000 mm, štvorcový tvar, zateplená podstava výšky 150 mm | ks | 1 |  | 0 |  |  |  | znížená |  | 0 | 0.0038 | 0.0038 | 0 | 0 | 32 | M | 2 |  |  |  | ROZPOCET |  |  |  | 0 | 0 | 0 | 0 | 0 | 2 | 0 | 16 | -2065308975
478 | K | 767590110.S | Montáž podlahových konštrukcií podlahových roštov zváraním | kg | 7246.218 |  | 0 |  |  |  | znížená |  | 0 | 5e-05 | 0.36231 | 0 | 0 | 16 | K | 2 |  |  |  | ROZPOCET |  |  |  | 0 | 0 | 0 | 0 | 0 | 2 | 0 | 16 | -245474806
| VV |  | "RR" | [15 empty] | VV | 2 | 1 | True | 0 | ROZPOCET
| VV |  | "rošty na strechE" | [15 empty] | VV | 2 | 1 | True | 0 | ROZPOCET
| VV |  | 1,05*(27,82*2+6,4*2+10,7*2+8,5*2*3)*49 |  | 7246.218 | [13 empty] | VV | 2 | 2 | True | 0 | ROZPOCET
| VV | rošt | Medzisúčet |  | 7246.218 | [13 empty] | VV | 2 | 3 | True | 0 | ROZPOCET
| VV |  | Súčet |  | 7246.218 | [13 empty] | VV | 2 | 4 | True | 1 | ROZPOCET
479 | M | 553430010110.S | Rošt podlahový lisovaný žiarozink - pororošt, rozmer oka 30x30 mm, nosná páska 30x3 mm | m2 | 147.882 |  | 0 |  |  |  | znížená |  | 0 | 0.027 | 3.9928 | 0 | 0 | 32 | M | 2 |  |  |  | ROZPOCET |  |  |  | 0 | 0 | 0 | 0 | 0 | 2 | 0 | 16 | 1484062546
| VV |  | rošt/49 |  | 147.882 | [13 empty] | VV | 2 | 2 | True | 0 | ROZPOCET
| VV |  | Súčet |  | 147.882 | [13 empty] | VV | 2 | 4 | True | 1 | ROZPOCET
480 | K | 7676601Za1 | Za1 D+M Vonkajšia hliníková žalúzia na elektrický pohon, do systémového ocelového kastlíka v zateplení | m2 | 627.002 |  | 0 |  |  |  | znížená |  | 0 | 0 | 0 | 0 | 0 | 16 | K | 2 |  |  |  | ROZPOCET |  |  |  | 0 | 0 | 0 | 0 | 0 | 2 | 0 | 16 | 682265768
| VV |  | "W01" | [15 empty] | VV | 2 | 1 | True | 0 | ROZPOCET
| VV |  | 1,37*2,0*144 |  | 394.56 | [13 empty] | VV | 2 | 2 | True | 0 | ROZPOCET
| VV |  | "W02" | [15 empty] | VV | 2 | 1 | True | 0 | ROZPOCET
| VV |  | 1,223*1,27*8 |  | 12.426 | [13 empty] | VV | 2 | 2 | True | 0 | ROZPOCET
| VV |  | "W03" | [15 empty] | VV | 2 | 1 | True | 0 | ROZPOCET
| VV |  | 1,13*1,18*2 |  | 2.667 | [13 empty] | VV | 2 | 2 | True | 0 | ROZPOCET
| VV |  | "W04" | [15 empty] | VV | 2 | 1 | True | 0 | ROZPOCET
| VV |  | 2,39*2,15*9 |  | 46.247 | [13 empty] | VV | 2 | 2 | True | 0 | ROZPOCET
| VV |  | "W05" | [15 empty] | VV | 2 | 1 | True | 0 | ROZPOCET
| VV |  | 2,41*1,6*12 |  | 46.272 | [13 empty] | VV | 2 | 2 | True | 0 | ROZPOCET
| VV |  | "W06" | [15 empty] | VV | 2 | 1 | True | 0 | ROZPOCET
| VV |  | 2,4*0,7*4 |  | 6.72 | [13 empty] | VV | 2 | 2 | True | 0 | ROZPOCET
| VV |  | "W07" | [15 empty] | VV | 2 | 1 | True | 0 | ROZPOCET
| VV |  | 1,23*2,935*12 |  | 43.321 | [13 empty] | VV | 2 | 2 | True | 0 | ROZPOCET
| VV |  | "W08" | [15 empty] | VV | 2 | 1 | True | 0 | ROZPOCET
| VV |  | 1,27*1,2*3 |  | 4.572 | [13 empty] | VV | 2 | 2 | True | 0 | ROZPOCET
| VV |  | "W10" | [15 empty] | VV | 2 | 1 | True | 0 | ROZPOCET
| VV |  | 1,22*3,0*10 |  | 36.6 | [13 empty] | VV | 2 | 2 | True | 0 | ROZPOCET
| VV |  | "W14" | [15 empty] | VV | 2 | 1 | True | 0 | ROZPOCET
| VV |  | 2,61*0,65*1 |  | 1.697 | [13 empty] | VV | 2 | 2 | True | 0 | ROZPOCET
| VV |  | "W15" | [15 empty] | VV | 2 | 1 | True | 0 | ROZPOCET
| VV |  | 1,76*0,6*1 |  | 1.056 | [13 empty] | VV | 2 | 2 | True | 0 | ROZPOCET
| VV |  | "W11" | [15 empty] | VV | 2 | 1 | True | 0 | ROZPOCET
| VV |  | 2,41*1,48*3 |  | 10.7 | [13 empty] | VV | 2 | 2 | True | 0 | ROZPOCET
| VV |  | "W13" | [15 empty] | VV | 2 | 1 | True | 0 | ROZPOCET
| VV |  | 1,08*0,7*1 |  | 0.756 | [13 empty] | VV | 2 | 2 | True | 0 | ROZPOCET
| VV |  | "W19" | [15 empty] | VV | 2 | 1 | True | 0 | ROZPOCET
| VV |  | 1,305*1,33*7 |  | 12.15 | [13 empty] | VV | 2 | 2 | True | 0 | ROZPOCET
| VV |  | "W20" | [15 empty] | VV | 2 | 1 | True | 0 | ROZPOCET
| VV |  | 1,265*2,78*1 |  | 3.517 | [13 empty] | VV | 2 | 2 | True | 0 | ROZPOCET
| VV |  | "Za2" | [15 empty] | VV | 2 | 1 | True | 0 | ROZPOCET
| VV |  | "W22" | [15 empty] | VV | 2 | 1 | True | 0 | ROZPOCET
| VV |  | 1,03*2,23 |  | 2.297 | [13 empty] | VV | 2 | 2 | True | 0 | ROZPOCET
| VV |  | 1,375*1,05 |  | 1.444 | [13 empty] | VV | 2 | 2 | True | 0 | ROZPOCET
| VV |  | Súčet |  | 627.002 | [13 empty] | VV | 2 | 4 | True | 1 | ROZPOCET
481 | K | 767833100.S | Montáž rebríkov do muriva s bočnicami z profilovej ocele, z rúrok alebo z tenkostenných profilov | m | 34.3 |  | 0 |  |  |  | znížená |  | 0 | 4.59e-05 | 0.0015744 | 0 | 0 | 16 | K | 2 |  |  |  | ROZPOCET |  |  |  | 0 | 0 | 0 | 0 | 0 | 2 | 0 | 16 | -139875794
| VV |  | "Z1" | [15 empty] | VV | 2 | 1 | True | 0 | ROZPOCET
| VV |  | 2,389+5,965+6,093+2,103 |  | 16.55 | [13 empty] | VV | 2 | 2 | True | 0 | ROZPOCET
| VV |  | "Z2" | [15 empty] | VV | 2 | 1 | True | 0 | ROZPOCET
| VV |  | 9,332 |  | 9.332 | [13 empty] | VV | 2 | 2 | True | 0 | ROZPOCET
| VV |  | "Z3" | [15 empty] | VV | 2 | 1 | True | 0 | ROZPOCET
| VV |  | 4,458 |  | 4.458 | [13 empty] | VV | 2 | 2 | True | 0 | ROZPOCET
| VV |  | "Z5" | [15 empty] | VV | 2 | 1 | True | 0 | ROZPOCET
| VV |  | 3,96 |  | 3.96 | [13 empty] | VV | 2 | 2 | True | 0 | ROZPOCET
| VV |  | Súčet |  | 34.3 | [13 empty] | VV | 2 | 4 | True | 1 | ROZPOCET
482 | M | 631260001135.S | Rebrík kompozitný vrátane kotvenia z kompozitných úchytov | m | 34.3 |  | 0 |  |  |  | znížená |  | 0 | 0.021 | 0.7203 | 0 | 0 | 32 | M | 2 |  |  |  | ROZPOCET |  |  |  | 0 | 0 | 0 | 0 | 0 | 2 | 0 | 16 | -1074827973
| VV |  | "Z1" | [15 empty] | VV | 2 | 1 | True | 0 | ROZPOCET
| VV |  | 2,389+5,965+6,093+2,103 |  | 16.55 | [13 empty] | VV | 2 | 2 | True | 0 | ROZPOCET
| VV |  | "Z2" | [15 empty] | VV | 2 | 1 | True | 0 | ROZPOCET
| VV |  | 9,332 |  | 9.332 | [13 empty] | VV | 2 | 2 | True | 0 | ROZPOCET
| VV |  | "Z3" | [15 empty] | VV | 2 | 1 | True | 0 | ROZPOCET
| VV |  | 4,458 |  | 4.458 | [13 empty] | VV | 2 | 2 | True | 0 | ROZPOCET
| VV |  | "Z5" | [15 empty] | VV | 2 | 1 | True | 0 | ROZPOCET
| VV |  | 3,96 |  | 3.96 | [13 empty] | VV | 2 | 2 | True | 0 | ROZPOCET
| VV |  | Súčet |  | 34.3 | [13 empty] | VV | 2 | 4 | True | 1 | ROZPOCET
483 | K | 767834102.S | Montáž ochranného koša zváraním | m | 20.753 |  | 0 |  |  |  | znížená |  | 0 | 9.18e-05 | 0.0019051 | 0 | 0 | 16 | K | 2 |  |  |  | ROZPOCET |  |  |  | 0 | 0 | 0 | 0 | 0 | 2 | 0 | 16 | -796887117
| VV |  | "Z1" | [15 empty] | VV | 2 | 1 | True | 0 | ROZPOCET
| VV |  | 5,965+6,093+2,103 |  | 14.161 | [13 empty] | VV | 2 | 2 | True | 0 | ROZPOCET
| VV |  | "Z2" | [15 empty] | VV | 2 | 1 | True | 0 | ROZPOCET
| VV |  | 6,592 |  | 6.592 | [13 empty] | VV | 2 | 2 | True | 0 | ROZPOCET
| VV |  | Medzisúčet |  | 20.753 | [13 empty] | VV | 2 | 3 | True | 0 | ROZPOCET
| VV |  | Súčet |  | 20.753 | [13 empty] | VV | 2 | 4 | True | 1 | ROZPOCET
484 | M | 631260001145.S | Ochranná klietka pre rebrík kompozitný | m | 20.753 |  | 0 |  |  |  | znížená |  | 0 | 0.0056 | 0.11622 | 0 | 0 | 32 | M | 2 |  |  |  | ROZPOCET |  |  |  | 0 | 0 | 0 | 0 | 0 | 2 | 0 | 16 | 829619996
| VV |  | "Z1" | [15 empty] | VV | 2 | 1 | True | 0 | ROZPOCET
| VV |  | 5,965+6,093+2,103 |  | 14.161 | [13 empty] | VV | 2 | 2 | True | 0 | ROZPOCET
| VV |  | "Z2" | [15 empty] | VV | 2 | 1 | True | 0 | ROZPOCET
| VV |  | 6,592 |  | 6.592 | [13 empty] | VV | 2 | 2 | True | 0 | ROZPOCET
| VV |  | Súčet |  | 20.753 | [13 empty] | VV | 2 | 4 | True | 1 | ROZPOCET
485 | K | 767995101.S1 | Z02 Montáž a dodávka ochranné kryty na rohy v uhle 90 st. , 70x70x1500mm, kryt na báze PVC | ks | 100 |  | 0 |  |  |  | znížená |  | 0 | 7.285e-05 | 0.007285 | 0 | 0 | 16 | K | 2 |  |  |  | ROZPOCET |  |  |  | 0 | 0 | 0 | 0 | 0 | 2 | 0 | 16 | 1403031647
486 | K | 767995102.S | Montáž ostatných atypických kovových stavebných doplnkových konštrukcií nad 5 do 10 kg | kg | 2218.23 |  | 0 |  |  |  | znížená |  | 0 | 6e-05 | 0.13309 | 0 | 0 | 16 | K | 2 |  |  |  | ROZPOCET |  |  |  | 0 | 0 | 0 | 0 | 0 | 2 | 0 | 16 | 652448161
| VV |  | "RR" | [15 empty] | VV | 2 | 1 | True | 0 | ROZPOCET
| VV |  | "podperná KCA pod pororošt na streche" | [15 empty] | VV | 2 | 1 | True | 0 | ROZPOCET
| VV |  | rošt/49*15 |  | 2218.23 | [13 empty] | VV | 2 | 2 | True | 0 | ROZPOCET
| VV | pkca | Medzisúčet |  | 2218.23 | [13 empty] | VV | 2 | 3 | True | 0 | ROZPOCET
| VV |  | Súčet |  | 2218.23 | [13 empty] | VV | 2 | 4 | True | 1 | ROZPOCET
487 | M | 145540000900.S | Profil oceľový 60x3 mm zváraný tenkostenný uzavretý štvorcový | t | 2.44 |  | 0 |  |  |  | znížená |  | 0 | 1 | 2.44 | 0 | 0 | 32 | M | 2 |  |  |  | ROZPOCET |  |  |  | 0 | 0 | 0 | 0 | 0 | 2 | 0 | 16 | 2040702134
| VV |  | rošt/49*15*0,001*1,1 |  | 2.44 | [13 empty] | VV | 2 | 2 | True | 0 | ROZPOCET
| VV |  | Súčet |  | 2.44 | [13 empty] | VV | 2 | 4 | True | 1 | ROZPOCET
488 | K | 767995103.S | Montáž ostatných atypických kovových stavebných doplnkových konštrukcií nad 10 do 20 kg | kg | 14120.165 |  | 0 |  |  |  | znížená |  | 0 | 6.073e-05 | 0.85752 | 0 | 0 | 16 | K | 2 |  |  |  | ROZPOCET |  |  |  | 0 | 0 | 0 | 0 | 0 | 2 | 0 | 16 | 211192753
| VV |  | "spevneneie ocelových konštrukcií" | [15 empty] | VV | 2 | 1 | True | 0 | ROZPOCET
| VV |  | "N1 SHS 40x40" | [15 empty] | VV | 2 | 1 | True | 0 | ROZPOCET
| VV |  | (12*13,5+44*21,6)*4,323 |  | 4808.905 | [13 empty] | VV | 2 | 2 | True | 0 | ROZPOCET
| VV |  | "N2 SHS 100x100x5" | [15 empty] | VV | 2 | 1 | True | 0 | ROZPOCET
| VV |  | (3*13,5+11*21,6)*13,969 |  | 3884.779 | [13 empty] | VV | 2 | 2 | True | 0 | ROZPOCET
| VV |  | "B3 HEB200" | [15 empty] | VV | 2 | 1 | True | 0 | ROZPOCET
| VV |  | (4*3,392+4*3,43)*61,3 |  | 1672.754 | [13 empty] | VV | 2 | 2 | True | 0 | ROZPOCET
| VV |  | "N4 HEB220" | [15 empty] | VV | 2 | 1 | True | 0 | ROZPOCET
| VV |  | (2*4,55+2*11,0)*71,5 |  | 2223.65 | [13 empty] | VV | 2 | 2 | True | 0 | ROZPOCET
| VV |  | "N5 IPE200" | [15 empty] | VV | 2 | 1 | True | 0 | ROZPOCET
| VV |  | (8*0,805+8*1,388+14*3,392)*22,4 |  | 1456.717 | [13 empty] | VV | 2 | 2 | True | 0 | ROZPOCET
| VV |  | "N6 IPE 220"" | [15 empty] | VV | 2 | 1 | True | 0 | ROZPOCET
| VV |  | 2*1,4*26,2 |  | 73.36 | [13 empty] | VV | 2 | 2 | True | 0 | ROZPOCET
| VV | ocel | Medzisúčet |  | 14120.165 | [13 empty] | VV | 2 | 3 | True | 0 | ROZPOCET
| VV |  | Súčet |  | 14120.165 | [13 empty] | VV | 2 | 4 | True | 1 | ROZPOCET
489 | M | 145640000703.S | Profil oceľový 40x4 mm 1x ťahaný tenkostenný uzavretý štvorcový | t | 4.809 |  | 0 |  |  |  | znížená |  | 0 | 1 | 4.809 | 0 | 0 | 32 | M | 2 |  |  |  | ROZPOCET |  |  |  | 0 | 0 | 0 | 0 | 0 | 2 | 0 | 16 | 228422746
| VV |  | "spevneneie ocelových konštrukcií" | [15 empty] | VV | 2 | 1 | True | 0 | ROZPOCET
| VV |  | "N1 SHS 40x40" | [15 empty] | VV | 2 | 1 | True | 0 | ROZPOCET
| VV |  | (12*13,5+44*21,6)*4,323*0,001 |  | 4.809 | [13 empty] | VV | 2 | 2 | True | 0 | ROZPOCET
| VV |  | Súčet |  | 4.809 | [13 empty] | VV | 2 | 4 | True | 1 | ROZPOCET
490 | M | 145640001205.S | Profil oceľový 100x5 mm 1x ťahaný tenkostenný uzavretý štvorcový | t | 3.885 |  | 0 |  |  |  | znížená |  | 0 | 1 | 3.885 | 0 | 0 | 32 | M | 2 |  |  |  | ROZPOCET |  |  |  | 0 | 0 | 0 | 0 | 0 | 2 | 0 | 16 | -639029619
| VV |  | "spevneneie ocelových konštrukcií" | [15 empty] | VV | 2 | 1 | True | 0 | ROZPOCET
| VV |  | "N2 SHS 100x100x5" | [15 empty] | VV | 2 | 1 | True | 0 | ROZPOCET
| VV |  | (3*13,5+11*21,6)*13,969*0,001 |  | 3.885 | [13 empty] | VV | 2 | 2 | True | 0 | ROZPOCET
| VV |  | Súčet |  | 3.885 | [13 empty] | VV | 2 | 4 | True | 1 | ROZPOCET
491 | M | 134830000300.S | Tyč oceľová prierezu IPE 200 mm, ozn. 11 373, podľa EN ISO S235JRG1 | t | 1.602 |  | 0 |  |  |  | znížená |  | 0 | 1 | 1.602 | 0 | 0 | 32 | M | 2 |  |  |  | ROZPOCET |  |  |  | 0 | 0 | 0 | 0 | 0 | 2 | 0 | 16 | -562214931
| VV |  | "spevneneie ocelových konštrukcií" | [15 empty] | VV | 2 | 1 | True | 0 | ROZPOCET
| VV |  | "N5 IPE200" | [15 empty] | VV | 2 | 1 | True | 0 | ROZPOCET
| VV |  | (8*0,805+8*1,388+14*3,392)*22,4*0,001*1,1 |  | 1.602 | [13 empty] | VV | 2 | 2 | True | 0 | ROZPOCET
| VV |  | Súčet |  | 1.602 | [13 empty] | VV | 2 | 4 | True | 1 | ROZPOCET
492 | M | 134830000400.S | Tyč oceľová prierezu IPE 220 mm, ozn. 11 373, podľa EN ISO S235JRG1 | t | 0.073 |  | 0 |  |  |  | znížená |  | 0 | 1 | 0.073 | 0 | 0 | 32 | M | 2 |  |  |  | ROZPOCET |  |  |  | 0 | 0 | 0 | 0 | 0 | 2 | 0 | 16 | 884982688
| VV |  | "spevneneie ocelových konštrukcií" | [15 empty] | VV | 2 | 1 | True | 0 | ROZPOCET
| VV |  | "N6 IPE 220"" | [15 empty] | VV | 2 | 1 | True | 0 | ROZPOCET
| VV |  | 2*1,4*26,2*0,001 |  | 0.073 | [13 empty] | VV | 2 | 2 | True | 0 | ROZPOCET
| VV |  | Súčet |  | 0.073 | [13 empty] | VV | 2 | 4 | True | 1 | ROZPOCET
493 | M | 134870001150.S | Oceľový nosník HEB 200, z valcovanej ocele S235JR | m | 27.288 |  | 0 |  |  |  | znížená |  | 0 | 0.0613 | 1.6728 | 0 | 0 | 32 | M | 2 |  |  |  | ROZPOCET |  |  |  | 0 | 0 | 0 | 0 | 0 | 2 | 0 | 16 | 205912131
| VV |  | "B3 HEB200" | [15 empty] | VV | 2 | 1 | True | 0 | ROZPOCET
| VV |  | (4*3,392+4*3,43) |  | 27.288 | [13 empty] | VV | 2 | 2 | True | 0 | ROZPOCET
| VV |  | Súčet |  | 27.288 | [13 empty] | VV | 2 | 4 | True | 1 | ROZPOCET
494 | M | 134870001160.S | Oceľový nosník HEB 220, z valcovanej ocele S235JR | m | 31.1 |  | 0 |  |  |  | znížená |  | 0 | 0.073 | 2.2703 | 0 | 0 | 32 | M | 2 |  |  |  | ROZPOCET |  |  |  | 0 | 0 | 0 | 0 | 0 | 2 | 0 | 16 | -512410338
| VV |  | "N4 HEB220" | [15 empty] | VV | 2 | 1 | True | 0 | ROZPOCET
| VV |  | (2*4,55+2*11,0) |  | 31.1 | [13 empty] | VV | 2 | 2 | True | 0 | ROZPOCET
| VV |  | Súčet |  | 31.1 | [13 empty] | VV | 2 | 4 | True | 1 | ROZPOCET
495 | M | 312110001700.S | Elektróda zváracia E-B 123 D 3,2 mm x dĺ. 450 mm nelegovaná s bázickým obalom | tks | 3.621 |  | 0 |  |  |  | znížená |  | 0 | 0.039 | 0.14122 | 0 | 0 | 32 | M | 2 |  |  |  | ROZPOCET |  |  |  | 0 | 0 | 0 | 0 | 0 | 2 | 0 | 16 | -1543481033
| VV |  | ocel*0,001*0,01/0,039 |  | 3.621 | [13 empty] | VV | 2 | 2 | True | 0 | ROZPOCET
| VV |  | Súčet |  | 3.621 | [13 empty] | VV | 2 | 4 | True | 1 | ROZPOCET
496 | K | 767995104.S1 | Z01 Montáž a dodávka ostatných atypických kovových stavebných doplnkových konštrukcií nad 20 do 50 kg - ochranný prvok fasády, slzičkový plech hr. 1mm, 4200x1800mm | kg | 59.482 |  | 0 |  |  |  | znížená |  | 0 | 5.15e-05 | 0.0030633 | 0 | 0 | 16 | K | 2 |  |  |  | ROZPOCET |  |  |  | 0 | 0 | 0 | 0 | 0 | 2 | 0 | 16 | -1227818196
| VV |  | 0,001*4,2*1,8*7868 |  | 59.482 | [13 empty] | VV | 2 | 2 | True | 0 | ROZPOCET
| VV |  | Súčet |  | 59.482 | [13 empty] | VV | 2 | 4 | True | 1 | ROZPOCET
497 | K | 767995153.S2 | D+M Certifikovaný záchytný systém proti pádu osôb, nerezové kotviace body a nerezové laná | m | 64.8 |  | 0 |  |  |  | znížená |  | 0 | 0 | 0 | 0 | 0 | 16 | K | 2 |  |  |  | ROZPOCET |  |  |  | 0 | 0 | 0 | 0 | 0 | 2 | 0 | 16 | 945540443
| VV |  | 2*(19+13,4) |  | 64.8 | [13 empty] | VV | 2 | 2 | True | 0 | ROZPOCET
| VV |  | Súčet |  | 64.8 | [13 empty] | VV | 2 | 4 | True | 1 | ROZPOCET
498 | K | 767996801.S | Demontáž ostatných doplnkov stavieb s hmotnosťou jednotlivých dielov konštrukcií do 50 kg, -0,00100t | kg | 2632.416 |  | 0 |  |  |  | znížená |  | 0 | 4.59e-05 | 0.12083 | 0.001 | 2.6324 | 16 | K | 2 |  |  |  | ROZPOCET |  |  |  | 0 | 0 | 0 | 0 | 0 | 2 | 0 | 16 | 986216073
| VV |  | "C3 mreže na oknach" | [15 empty] | VV | 2 | 1 | True | 0 | ROZPOCET
| VV |  | "JZ" | [15 empty] | VV | 2 | 1 | True | 0 | ROZPOCET
| VV |  | 2,4*2,04*25 |  | 122.4 | [13 empty] | VV | 2 | 2 | True | 0 | ROZPOCET
| VV |  | 2,4*1,5*3*25 |  | 270 | [13 empty] | VV | 2 | 2 | True | 0 | ROZPOCET
| VV |  | "JV" | [15 empty] | VV | 2 | 1 | True | 0 | ROZPOCET
| VV |  | 2,2*2,9*25 |  | 159.5 | [13 empty] | VV | 2 | 2 | True | 0 | ROZPOCET
| VV |  | 2,2*2,42*25 |  | 133.1 | [13 empty] | VV | 2 | 2 | True | 0 | ROZPOCET
| VV |  | "C5 exterierové schodisko" | [15 empty] | VV | 2 | 1 | True | 0 | ROZPOCET
| VV |  | 1,25*2,1*45 |  | 118.125 | [13 empty] | VV | 2 | 2 | True | 0 | ROZPOCET
| VV |  | 0,1*2,03*2*15 |  | 6.09 | [13 empty] | VV | 2 | 2 | True | 0 | ROZPOCET
| VV |  | "C2 výlez na strechu, rebrík s ochranným košom" | [15 empty] | VV | 2 | 1 | True | 0 | ROZPOCET
| VV |  | 14,45*48 |  | 693.6 | [13 empty] | VV | 2 | 2 | True | 0 | ROZPOCET
| VV |  | 9,11*48 |  | 437.28 | [13 empty] | VV | 2 | 2 | True | 0 | ROZPOCET
| VV |  | "C2 výlez na strechu bez ochranného koša" | [15 empty] | VV | 2 | 1 | True | 0 | ROZPOCET
| VV |  | 4,46*43 |  | 191.78 | [13 empty] | VV | 2 | 2 | True | 0 | ROZPOCET
| VV |  | "C12 zaplechovanie otvoru" | [15 empty] | VV | 2 | 1 | True | 0 | ROZPOCET
| VV |  | pi*0,9*0,9/4*0,01*7868*10 |  | 500.541 | [13 empty] | VV | 2 | 2 | True | 0 | ROZPOCET
| VV |  | Súčet |  | 2632.416 | [13 empty] | VV | 2 | 4 | True | 1 | ROZPOCET
499 | K | 998767203.S | Presun hmôt pre kovové stavebné doplnkové konštrukcie v objektoch výšky nad 12 do 24 m | % |  |  | 0 |  |  |  | znížená |  | 0 | 0 | 0 | 0 | 0 | 16 | K | 2 |  |  |  | ROZPOCET |  |  |  | 0 | 0 | 0 | 0 | 0 | 2 | 0 | 16 | -790938803
| D | 769 | Montáže vzduchotechnických zariadení |  |  |  | 0 | [5 empty] | 0 |  | 0 |  | 0.285 | 2 | D | 1 |  |  |  | ROZPOCET | [9 empty] | 0
500 | K | 769081615.S | Demontáž ventilátora axiálneho na stenu veľkosť: 800, -0,04800 t | ks | 2 |  | 0 |  |  |  | znížená |  | 0 | 0 | 0 | 0.048 | 0.096 | 16 | K | 2 |  |  |  | ROZPOCET |  |  |  | 0 | 0 | 0 | 0 | 0 | 2 | 0 | 16 | -1598919964
| VV |  | "C13" | [15 empty] | VV | 2 | 1 | True | 0 | ROZPOCET
| VV |  | 2 |  | 2 | [13 empty] | VV | 2 | 2 | True | 0 | ROZPOCET
| VV |  | Súčet |  | 2 | [13 empty] | VV | 2 | 4 | True | 1 | ROZPOCET
501 | K | 769082880.S | Demontáž protidažďovej žalúzie prierezu 0.625-0.700 m2, -0,0189 t | ks | 10 |  | 0 |  |  |  | znížená |  | 0 | 0 | 0 | 0.0189 | 0.189 | 16 | K | 2 |  |  |  | ROZPOCET |  |  |  | 0 | 0 | 0 | 0 | 0 | 2 | 0 | 16 | -202587692
| VV |  | "svetliky" | [15 empty] | VV | 2 | 1 | True | 0 | ROZPOCET
| VV |  | 10 |  | 10 | [13 empty] | VV | 2 | 2 | True | 0 | ROZPOCET
| VV |  | Súčet |  | 10 | [13 empty] | VV | 2 | 4 | True | 1 | ROZPOCET
| D | 777 | Podlahy syntetické |  |  |  | 0 | [5 empty] | 0 |  | 0.088353 |  | 0 | 2 | D | 1 |  |  |  | ROZPOCET | [9 empty] | 0
502 | K | 777511021.S | Epoxidová samonivelačná stierka hr. 3 mm, penetrácia, 1x náter s kremičitým pieskom | m2 | 13.75 |  | 0 |  |  |  | znížená |  | 0 | 0.00615 | 0.084562 | 0 | 0 | 16 | K | 2 |  |  |  | ROZPOCET |  |  |  | 0 | 0 | 0 | 0 | 0 | 2 | 0 | 16 | -1869305955
| VV |  | "01.26" | [15 empty] | VV | 2 | 1 | True | 0 | ROZPOCET
| VV |  | 11,97 |  | 11.97 | [13 empty] | VV | 2 | 2 | True | 0 | ROZPOCET
| VV | ep | Medzisúčet |  | 11.97 | [13 empty] | VV | 2 | 3 | True | 0 | ROZPOCET
| VV |  | 0,1*2*(7,055+1,796+0,4)-0,1*0,7 |  | 1.78 | [13 empty] | VV | 2 | 2 | True | 0 | ROZPOCET
| VV | sokep | Medzisúčet |  | 1.78 | [13 empty] | VV | 2 | 3 | True | 0 | ROZPOCET
| VV |  | Súčet |  | 13.75 | [13 empty] | VV | 2 | 4 | True | 1 | ROZPOCET
503 | K | 777990010.S | Hliníková ukončovacia lišta - lepená | m | 17.8 |  | 0 |  |  |  | znížená |  | 0 | 0.00021295 | 0.0037905 | 0 | 0 | 16 | K | 2 |  |  |  | ROZPOCET |  |  |  | 0 | 0 | 0 | 0 | 0 | 2 | 0 | 16 | -1817572578
| VV |  | sokep/0,1 |  | 17.8 | [13 empty] | VV | 2 | 2 | True | 0 | ROZPOCET
| VV |  | Súčet |  | 17.8 | [13 empty] | VV | 2 | 4 | True | 1 | ROZPOCET
504 | K | 998777202.S | Presun hmôt pre podlahy syntetické v objektoch výšky nad 6 do 12 m | % |  |  | 0 |  |  |  | znížená |  | 0 | 0 | 0 | 0 | 0 | 16 | K | 2 |  |  |  | ROZPOCET |  |  |  | 0 | 0 | 0 | 0 | 0 | 2 | 0 | 16 | -1363135106
| D | 783 | Nátery |  |  |  | 0 | [5 empty] | 0 |  | 0.78879 |  | 0 | 2 | D | 1 |  |  |  | ROZPOCET | [9 empty] | 0
505 | K | 783122952.S | Oprava náterov oceľ.konštr. syntetické na vzduchu schnúce železn. mostov dvojnásobné - 70μm | m2 | 51.575 |  | 0 |  |  |  | znížená |  | 0 | 0.00021566 | 0.011123 | 0 | 0 | 16 | K | 2 |  |  |  | ROZPOCET |  |  |  | 0 | 0 | 0 | 0 | 0 | 2 | 0 | 16 | -1381533838
| VV |  | "SN8" | [15 empty] | VV | 2 | 1 | True | 0 | ROZPOCET
| VV |  | 1,13*0,5*5 |  | 2.825 | [13 empty] | VV | 2 | 2 | True | 0 | ROZPOCET
| VV |  | "SN9" | [15 empty] | VV | 2 | 1 | True | 0 | ROZPOCET
| VV |  | 2,95*0,6*27 |  | 47.79 | [13 empty] | VV | 2 | 2 | True | 0 | ROZPOCET
| VV |  | 0,6*0,4*4 |  | 0.96 | [13 empty] | VV | 2 | 2 | True | 0 | ROZPOCET
| VV |  | Medzisúčet |  | 51.575 | [13 empty] | VV | 2 | 3 | True | 0 | ROZPOCET
| VV |  | Súčet |  | 51.575 | [13 empty] | VV | 2 | 4 | True | 1 | ROZPOCET
506 | K | 783122959.S | Oprava náterov oceľ.konštr. syntetické na vzduchu schnúce železničných mostov základné | m2 | 2.825 |  | 0 |  |  |  | znížená |  | 0 | 0.00014584 | 0.000412 | 0 | 0 | 16 | K | 2 |  |  |  | ROZPOCET |  |  |  | 0 | 0 | 0 | 0 | 0 | 2 | 0 | 16 | 1312096325
| VV |  | "SN8" | [15 empty] | VV | 2 | 1 | True | 0 | ROZPOCET
| VV |  | 1,13*0,5*5 |  | 2.825 | [13 empty] | VV | 2 | 2 | True | 0 | ROZPOCET
| VV |  | Súčet |  | 2.825 | [13 empty] | VV | 2 | 4 | True | 1 | ROZPOCET
507 | K | 783124520.S | Nátery oceľ.konštr. stredných B a plnostenných D syntetické dvojnásobné, 1x s emailovaním - 105μm | m2 | 397.818 |  | 0 |  |  |  | znížená |  | 0 | 0.0004038 | 0.16064 | 0 | 0 | 16 | K | 2 |  |  |  | ROZPOCET |  |  |  | 0 | 0 | 0 | 0 | 0 | 2 | 0 | 16 | -154029941
| VV |  | "doplňujúca ocelovka" | [15 empty] | VV | 2 | 1 | True | 0 | ROZPOCET
| VV |  | nat |  | 397.818 | [13 empty] | VV | 2 | 2 | True | 0 | ROZPOCET
| VV |  | Súčet |  | 397.818 | [13 empty] | VV | 2 | 4 | True | 1 | ROZPOCET
508 | K | 783180165.S1 | Nátery oceľových konštrukcií protipožiarne R45/D1 vypeňovacie stredných B a plnostenných D | m2 | 397.818 |  | 0 |  |  |  | znížená |  | 0 | 0.00155 | 0.61662 | 0 | 0 | 16 | K | 2 |  |  |  | ROZPOCET |  |  |  | 0 | 0 | 0 | 0 | 0 | 2 | 0 | 16 | -1301044598
| VV |  | "R45" | [15 empty] | VV | 2 | 1 | True | 0 | ROZPOCET
| VV |  | "nové pridané" | [15 empty] | VV | 2 | 1 | True | 0 | ROZPOCET
| VV |  | nat |  | 397.818 | [13 empty] | VV | 2 | 2 | True | 0 | ROZPOCET
| VV | np3 | Medzisúčet |  | 397.818 | [13 empty] | VV | 2 | 3 | True | 0 | ROZPOCET
| VV |  | Súčet |  | 397.818 | [13 empty] | VV | 2 | 4 | True | 1 | ROZPOCET
| D | 784 | Maľby |  |  |  | 0 | [5 empty] | 0 |  | 0.5366 |  | 0 | 2 | D | 1 |  |  |  | ROZPOCET | [9 empty] | 0
509 | K | 784411301.S | Pačokovanie vápenným mliekom jednonásobné jemnozrnných podkladov výšky do 3,80 m | m2 | 1025.917 |  | 0 |  |  |  | znížená |  | 0 | 0.00011948 | 0.12258 | 0 | 0 | 16 | K | 2 |  |  |  | ROZPOCET |  |  |  | 0 | 0 | 0 | 0 | 0 | 2 | 0 | 16 | -2000328030
| VV |  | ostenav |  | 1025.917 | [13 empty] | VV | 2 | 2 | True | 1 | ROZPOCET
510 | K | 784418011.S | Zakrývanie otvorov, podláh a zariadení fóliou v miestnostiach alebo na schodisku | m2 | 0 |  | 0 |  |  |  | znížená |  | 0 | 0.000156 | 0 | 0 | 0 | 16 | K | 2 |  |  |  | ROZPOCET |  |  |  | 0 | 0 | 0 | 0 | 0 | 2 | 0 | 16 | 1669784335
| VV |  | "zvnutra aj zvonku" | [15 empty] | VV | 2 | 1 | True | 0 | ROZPOCET
| VV |  | "W01" | [15 empty] | VV | 2 | 1 | True | 0 | ROZPOCET
| VV |  | 1,37*2,0*144 |  | 394.56 | [13 empty] | VV | 2 | 2 | True | 0 | ROZPOCET
| VV |  | "W02" | [15 empty] | VV | 2 | 1 | True | 0 | ROZPOCET
| VV |  | 1,223*1,27*8 |  | 12.426 | [13 empty] | VV | 2 | 2 | True | 0 | ROZPOCET
| VV |  | "W03" | [15 empty] | VV | 2 | 1 | True | 0 | ROZPOCET
| VV |  | 1,13*1,18*2 |  | 2.667 | [13 empty] | VV | 2 | 2 | True | 0 | ROZPOCET
| VV |  | "W04" | [15 empty] | VV | 2 | 1 | True | 0 | ROZPOCET
| VV |  | 2,39*2,15*9 |  | 46.247 | [13 empty] | VV | 2 | 2 | True | 0 | ROZPOCET
| VV |  | "W05" | [15 empty] | VV | 2 | 1 | True | 0 | ROZPOCET
| VV |  | 2,41*1,6*12 |  | 46.272 | [13 empty] | VV | 2 | 2 | True | 0 | ROZPOCET
| VV |  | "W06" | [15 empty] | VV | 2 | 1 | True | 0 | ROZPOCET
| VV |  | 2,4*0,7*4 |  | 6.72 | [13 empty] | VV | 2 | 2 | True | 0 | ROZPOCET
| VV |  | "W07" | [15 empty] | VV | 2 | 1 | True | 0 | ROZPOCET
| VV |  | 1,23*2,935*12 |  | 43.321 | [13 empty] | VV | 2 | 2 | True | 0 | ROZPOCET
| VV |  | "W08" | [15 empty] | VV | 2 | 1 | True | 0 | ROZPOCET
| VV |  | 1,27*1,2*3 |  | 4.572 | [13 empty] | VV | 2 | 2 | True | 0 | ROZPOCET
| VV |  | "W09" | [15 empty] | VV | 2 | 1 | True | 0 | ROZPOCET
| VV |  | 4,0*3,0*2 |  | 24 | [13 empty] | VV | 2 | 2 | True | 0 | ROZPOCET
| VV |  | "W10" | [15 empty] | VV | 2 | 1 | True | 0 | ROZPOCET
| VV |  | 1,22*3,0*10 |  | 36.6 | [13 empty] | VV | 2 | 2 | True | 0 | ROZPOCET
| VV |  | "W11" | [15 empty] | VV | 2 | 1 | True | 0 | ROZPOCET
| VV |  | 2,41*1,485*3 |  | 10.737 | [13 empty] | VV | 2 | 2 | True | 0 | ROZPOCET
| VV |  | "W12" | [15 empty] | VV | 2 | 1 | True | 0 | ROZPOCET
| VV |  | 1,3*0,7*1 |  | 0.91 | [13 empty] | VV | 2 | 2 | True | 0 | ROZPOCET
| VV |  | "W13" | [15 empty] | VV | 2 | 1 | True | 0 | ROZPOCET
| VV |  | 1,08*0,7 |  | 0.756 | [13 empty] | VV | 2 | 2 | True | 0 | ROZPOCET
| VV |  | "W14" | [15 empty] | VV | 2 | 1 | True | 0 | ROZPOCET
| VV |  | 2,61*0,65*1 |  | 1.697 | [13 empty] | VV | 2 | 2 | True | 0 | ROZPOCET
| VV |  | "W15" | [15 empty] | VV | 2 | 1 | True | 0 | ROZPOCET
| VV |  | 1,76*0,6*1 |  | 1.056 | [13 empty] | VV | 2 | 2 | True | 0 | ROZPOCET
| VV |  | "W16" | [15 empty] | VV | 2 | 1 | True | 0 | ROZPOCET
| VV |  | 1,76*0,605 |  | 1.065 | [13 empty] | VV | 2 | 2 | True | 0 | ROZPOCET
| VV |  | "W17" | [15 empty] | VV | 2 | 1 | True | 0 | ROZPOCET
| VV |  | 1,15*0,763 |  | 0.877 | [13 empty] | VV | 2 | 2 | True | 0 | ROZPOCET
| VV |  | "W18" | [15 empty] | VV | 2 | 1 | True | 0 | ROZPOCET
| VV |  | 4,788*0,85 |  | 4.07 | [13 empty] | VV | 2 | 2 | True | 0 | ROZPOCET
| VV |  | "W19" | [15 empty] | VV | 2 | 1 | True | 0 | ROZPOCET
| VV |  | 1,305*1,33*7 |  | 12.15 | [13 empty] | VV | 2 | 2 | True | 0 | ROZPOCET
| VV |  | "W20" | [15 empty] | VV | 2 | 1 | True | 0 | ROZPOCET
| VV |  | 1,265*2,78*1 |  | 3.517 | [13 empty] | VV | 2 | 2 | True | 0 | ROZPOCET
| VV |  | "W21" | [15 empty] | VV | 2 | 1 | True | 0 | ROZPOCET
| VV |  | 1,256*2,033 |  | 2.553 | [13 empty] | VV | 2 | 2 | True | 0 | ROZPOCET
| VV |  | "Za2" | [15 empty] | VV | 2 | 1 | True | 0 | ROZPOCET
| VV |  | "W22" | [15 empty] | VV | 2 | 1 | True | 0 | ROZPOCET
| VV |  | 1,03*2,23 |  | 2.297 | [13 empty] | VV | 2 | 2 | True | 0 | ROZPOCET
| VV |  | 1,375*1,05 |  | 1.444 | [13 empty] | VV | 2 | 2 | True | 0 | ROZPOCET
| VV |  | "W24" | [15 empty] | VV | 2 | 1 | True | 0 | ROZPOCET
| VV |  | 2,227*2,2 |  | 4.899 | [13 empty] | VV | 2 | 2 | True | 0 | ROZPOCET
| VV |  | "W25" | [15 empty] | VV | 2 | 1 | True | 0 | ROZPOCET
| VV |  | 2,321*2,663 |  | 6.181 | [13 empty] | VV | 2 | 2 | True | 0 | ROZPOCET
| VV |  | "W26" | [15 empty] | VV | 2 | 1 | True | 0 | ROZPOCET
| VV |  | 2,368*2,451*5 |  | 29.02 | [13 empty] | VV | 2 | 2 | True | 0 | ROZPOCET
| VV |  | "W28" | [15 empty] | VV | 2 | 1 | True | 0 | ROZPOCET
| VV |  | 2,753*(2,445+2,275+1,5+1,0) |  | 19.877 | [13 empty] | VV | 2 | 2 | True | 0 | ROZPOCET
| VV |  | "W32" | [15 empty] | VV | 2 | 1 | True | 0 | ROZPOCET
| VV |  | 1,223*1,27*3 |  | 4.66 | [13 empty] | VV | 2 | 2 | True | 0 | ROZPOCET
| VV | okno | Medzisúčet |  | 725.151 | [13 empty] | VV | 2 | 3 | True | 0 | ROZPOCET
| VV |  | okno |  | 725.151 | [13 empty] | VV | 2 | 2 | True | 0 | ROZPOCET
| VV |  | -1450,302 |  | -1450.302 | [13 empty] | VV | 2 | 2 | True | 0 | ROZPOCET
| VV |  | Súčet |  | 0 | [13 empty] | VV | 2 | 4 | True | 1 | ROZPOCET
511 | K | 784422271.S | Maľby vápenné základné dvojnásobné, ručne nanášané na jemnozrnný podklad výšky do 3,80 m | m2 | 1025.917 |  | 0 |  |  |  | znížená |  | 0 | 0.00040356 | 0.41402 | 0 | 0 | 16 | K | 2 |  |  |  | ROZPOCET |  |  |  | 0 | 0 | 0 | 0 | 0 | 2 | 0 | 16 | 1109839061
| VV |  | ostenav |  | 1025.917 | [13 empty] | VV | 2 | 2 | True | 0 | ROZPOCET
| VV |  | Súčet |  | 1025.917 | [13 empty] | VV | 2 | 4 | True | 1 | ROZPOCET
| D | M | Práce a dodávky M |  |  |  | 0 | [5 empty] | 0 |  | 0.19051 |  | 0 | 3 | D | 0 |  |  |  | ROZPOCET | [9 empty] | 0
| D | 25-M | Povrchová úprava strojov a zariadení |  |  |  | 0 | [5 empty] | 0 |  | 0.19051 |  | 0 | 3 | D | 1 |  |  |  | ROZPOCET | [9 empty] | 0
512 | K | 250020001.S | Čistenie oceľovou kefou pred povrchovou úpravou (stupeň očistenia Cr 3) technolog. konštrukcie tr.II. | m2 | 528.302 |  | 0 |  |  |  | znížená |  | 0 | 0 | 0 | 0 | 0 | 64 | K | 2 |  |  |  | ROZPOCET |  |  |  | 0 | 0 | 0 | 0 | 0 | 2 | 0 | 64 | -111277340
| VV |  | "spevneneie ocelových konštrukcií" | [15 empty] | VV | 2 | 1 | True | 0 | ROZPOCET
| VV |  | "N1 SHS 40x40" | [15 empty] | VV | 2 | 1 | True | 0 | ROZPOCET
| VV |  | (12*13,5+44*21,6)*0,15 |  | 166.86 | [13 empty] | VV | 2 | 2 | True | 0 | ROZPOCET
| VV |  | "N2 SHS 100x100x5" | [15 empty] | VV | 2 | 1 | True | 0 | ROZPOCET
| VV |  | (3*13,5+11*21,6)*0,387 |  | 107.625 | [13 empty] | VV | 2 | 2 | True | 0 | ROZPOCET
| VV |  | "B3 HEB200" | [15 empty] | VV | 2 | 1 | True | 0 | ROZPOCET
| VV |  | (4*3,392+4*3,43)*1,15 |  | 31.381 | [13 empty] | VV | 2 | 2 | True | 0 | ROZPOCET
| VV |  | "N4 HEB220" | [15 empty] | VV | 2 | 1 | True | 0 | ROZPOCET
| VV |  | (2*4,55+2*11,0)*1,27 |  | 39.497 | [13 empty] | VV | 2 | 2 | True | 0 | ROZPOCET
| VV |  | "N5 IPE200" | [15 empty] | VV | 2 | 1 | True | 0 | ROZPOCET
| VV |  | (8*0,805+8*1,388+14*3,392)*0,77 |  | 50.075 | [13 empty] | VV | 2 | 2 | True | 0 | ROZPOCET
| VV |  | "N6 IPE 220"" | [15 empty] | VV | 2 | 1 | True | 0 | ROZPOCET
| VV |  | 2*1,4*0,85 |  | 2.38 | [13 empty] | VV | 2 | 2 | True | 0 | ROZPOCET
| VV | nat | Medzisúčet |  | 397.818 | [13 empty] | VV | 2 | 3 | True | 0 | ROZPOCET
| VV |  | "pozink" | [15 empty] | VV | 2 | 1 | True | 0 | ROZPOCET
| VV |  | rošt/49*15/17 |  | 130.484 | [13 empty] | VV | 2 | 2 | True | 0 | ROZPOCET
| VV | pz | Medzisúčet |  | 130.484 | [13 empty] | VV | 2 | 3 | True | 0 | ROZPOCET
| VV |  | Súčet |  | 528.302 | [13 empty] | VV | 2 | 4 | True | 1 | ROZPOCET
513 | K | 250020011.S | Oklepanie pred povrchovou úpravou, technolog. konštrukcie tr. II. | m2 | 528.302 |  | 0 |  |  |  | znížená |  | 0 | 0 | 0 | 0 | 0 | 64 | K | 2 |  |  |  | ROZPOCET |  |  |  | 0 | 0 | 0 | 0 | 0 | 2 | 0 | 64 | -1009153191
| VV |  | nat |  | 397.818 | [13 empty] | VV | 2 | 2 | True | 0 | ROZPOCET
| VV |  | pz |  | 130.484 | [13 empty] | VV | 2 | 2 | True | 0 | ROZPOCET
| VV |  | Súčet |  | 528.302 | [13 empty] | VV | 2 | 4 | True | 1 | ROZPOCET
514 | K | 250020051.S | Oprašovanie pred povrchovou úpravou technolog. konštrukcie tr. II. | m2 | 528.302 |  | 0 |  |  |  | znížená |  | 0 | 0 | 0 | 0 | 0 | 64 | K | 2 |  |  |  | ROZPOCET |  |  |  | 0 | 0 | 0 | 0 | 0 | 2 | 0 | 64 | 1441506613
| VV |  | nat |  | 397.818 | [13 empty] | VV | 2 | 2 | True | 0 | ROZPOCET
| VV |  | pz |  | 130.484 | [13 empty] | VV | 2 | 2 | True | 0 | ROZPOCET
| VV |  | Súčet |  | 528.302 | [13 empty] | VV | 2 | 4 | True | 1 | ROZPOCET
515 | K | 250020071.S | Odmasťovanie pred povrchovou úpravou technolog. konštrukcie tr. II. | m2 | 528.302 |  | 0 |  |  |  | znížená |  | 0 | 0 | 0 | 0 | 0 | 64 | K | 2 |  |  |  | ROZPOCET |  |  |  | 0 | 0 | 0 | 0 | 0 | 2 | 0 | 64 | 1509391669
| VV |  | nat |  | 397.818 | [13 empty] | VV | 2 | 2 | True | 0 | ROZPOCET
| VV |  | pz |  | 130.484 | [13 empty] | VV | 2 | 2 | True | 0 | ROZPOCET
| VV |  | Súčet |  | 528.302 | [13 empty] | VV | 2 | 4 | True | 1 | ROZPOCET
516 | K | 250040101.S | Metalizácia zinkom /Zn/ 100 mikrometrov tr.I. spotreba kovu 1.85 kg/m2, výška do 1,9 m | m2 | 130.484 |  | 0 |  |  |  | znížená |  | 0 | 0.00146 | 0.19051 | 0 | 0 | 64 | K | 2 |  |  |  | ROZPOCET |  |  |  | 0 | 0 | 0 | 0 | 0 | 2 | 0 | 64 | -1839851945
| VV |  | pz |  | 130.484 | [13 empty] | VV | 2 | 2 | True | 0 | ROZPOCET
| VV |  | Súčet |  | 130.484 | [13 empty] | VV | 2 | 4 | True | 1 | ROZPOCET
|  | VP | Práce naviac |  |  |  | 0 | [11 empty] | D | 0 |  |  |  | PN | [9 empty] | 0
| K | [5 empty] | 0 |  |  |  | znížená | [7 empty] | PN | 1 |  |  |  | PN |  |  |  | 0 | 0 | 0 | 0 | 0 | 2 | 0
| K | [5 empty] | 0 |  |  |  | znížená | [7 empty] | PN | 1 |  |  |  | PN |  |  |  | 0 | 0 | 0 | 0 | 0 | 2 | 0
| K | [5 empty] | 0 |  |  |  | znížená | [7 empty] | PN | 1 |  |  |  | PN |  |  |  | 0 | 0 | 0 | 0 | 0 | 2 | 0
| K | [5 empty] | 0 |  |  |  | znížená | [7 empty] | PN | 1 |  |  |  | PN |  |  |  | 0 | 0 | 0 | 0 | 0 | 2 | 0
| K | [5 empty] | 0 |  |  |  | znížená | [7 empty] | PN | 1 |  |  |  | PN |  |  |  | 0 | 0 | 0 | 0 | 0 | 2 | 0

## SO01.2 - Hlavný objekt di...
[9 empty] | >> skryté stĺpce << | [9 empty] | {950582f9-39b0-40e2-a3b4-0a6dc278dbbc}
0
| KRYCÍ LIST ROZPOČTU | [8 empty] | v --- nižšie sa nachádzajú doplnkové a pomocné údaje k zostavám --- v | [8 empty] | False
Stavba:
Obnova budovy umelecko - dekoračných dielní SND
Objekt:
A - A - energetické aktivity
Časť:
SO01.2 - Hlavný objekt dielní + administratíva, učilište - Ústredné kúrenie
| JKSO: |  |  |  |  | KS:
| Miesto: |  | Bratislava |  |  | Dátum: | 5. 8. 2023
| Objednávateľ: |  |  |  |  | IČO:
|  | Slovenské národné divadlo |  |  |  | IČ DPH:
| Zhotoviteľ: |  |  |  |  | IČO: | Vyplň údaj
|  | Vyplň údaj |  |  |  | IČ DPH: | Vyplň údaj
| Projektant: |  |  |  |  | IČO:
|  | VM PROJEKT , s.r.o. |  |  |  | IČ DPH:
| Spracovateľ: |  |  |  |  | IČO:
|  | Ing Peter Lukačovič |  |  |  | IČ DPH:
Poznámka:
| Cena bez DPH | [5 empty] | 0
|  |  | Základ dane |  |  | Sadzba dane | Výška dane
| DPH | základná | 0 |  |  | 20% | 0
|  | znížená | 0 |  |  | 20% | 0
|  | zákl. prenesená | 0 |  |  | 20% | 0
|  | zníž. prenesená | 0 |  |  | 20% | 0
|  | nulová | 0 |  |  | 0% | 0
| Cena s DPH |  |  | v | EUR |  | 0
| Projektant |  |  | Spracovateľ
| Dátum a podpis: |  | Pečiatka | Dátum a podpis: |  |  | Pečiatka
| Objednávateľ |  |  | Zhotoviteľ
| Dátum a podpis: |  | Pečiatka | Dátum a podpis: |  |  | Pečiatka
REKAPITULÁCIA ROZPOČTU
Stavba:
Obnova budovy umelecko - dekoračných dielní SND
Objekt:
A - A - energetické aktivity
Časť:
SO01.2 - Hlavný objekt dielní + administratíva, učilište - Ústredné kúrenie
Miesto: |  |  | Bratislava |  |  | Dátum: | 5. 8. 2023
Objednávateľ: |  |  | Slovenské národné divadlo |  |  | Projektant: | VM PROJEKT , s.r.o.
Zhotoviteľ: |  |  | Vyplň údaj |  |  | Spracovateľ: | Ing Peter Lukačovič
Kód dielu - Popis | [6 empty] | Cena celkom [EUR]
Náklady z rozpočtu | [6 empty] | 0 | [12 empty] | -1
| PSV - Práce a dodávky PSV | [5 empty] | 0
| 713 - Izolácie tepelné | [5 empty] | 0
| 722 - Zdravotechnika - vnútorný vodovod | [5 empty] | 0
| 733 - Ústredné kúrenie - rozvodné potrubie | [5 empty] | 0
| 734 - Ústredné kúrenie - armatúry | [5 empty] | 0
| 735 - Ústredné kúrenie - vykurovacie telesá | [5 empty] | 0
| 767 - Konštrukcie doplnkové kovové | [5 empty] | 0
| 783 - Nátery | [5 empty] | 0
| HZS - Hodinové zúčtovacie sadzby | [5 empty] | 0
| VRN - Investičné náklady neobsiahnuté v cenách | [5 empty] | 0
| VP - Práce naviac | [5 empty] | 0
ROZPOČET
Stavba:
Obnova budovy umelecko - dekoračných dielní SND
Objekt:
A - A - energetické aktivity
Časť:
SO01.2 - Hlavný objekt dielní + administratíva, učilište - Ústredné kúrenie
Miesto: |  |  | Bratislava |  |  | Dátum: | 5. 8. 2023
Objednávateľ: |  |  | Slovenské národné divadlo |  |  | Projektant: | VM PROJEKT , s.r.o.
Zhotoviteľ: |  |  | Vyplň údaj |  |  | Spracovateľ: | Ing Peter Lukačovič
PČ | Typ | Kód | Popis | MJ | Množstvo | J.cena [EUR] | Cena celkom [EUR] | Špecifikácia materiálu |  |  | DPH | J. Nh [h] | Nh celkom [h] | J. hmotnosť [t] | Hmotnosť celkom [t] | J. suť [t] | Suť Celkom [t]
Náklady z rozpočtu | [6 empty] | 0 | [5 empty] | 0 |  | 17.7652 |  | 0 |  | D | -1 | [7 empty] | 0
| D | PSV | Práce a dodávky PSV |  |  |  | 0 | [5 empty] | 0 |  | 17.7652 |  | 0 | 2 | D | 0 | ROZPOCET | [6 empty] | 0
| D | 713 | Izolácie tepelné |  |  |  | 0 | [5 empty] | 0 |  | 0.90073 |  | 0 | 2 | D | 1 | ROZPOCET | [6 empty] | 0
1 | K | 713300811.S | Odstránenie tepelnej izolácie telies oplechovania plôch rovných, -0,00700t | m2 | 650 |  | 0 |  |  |  | znížená |  | 0 | 0 | 0 | 0 | 0 | 16 | K | 2 | ROZPOCET | 0 | 0 | 0 | 0 | 0 | 2 | 0 | 16 | 2
2 | K | 713300812.S | Odstránenie tepelnej izolácie telies oplechovania plôch tvarovaných, -0,00800t | m2 | 150 |  | 0 |  |  |  | znížená |  | 0 | 0 | 0 | 0 | 0 | 16 | K | 2 | ROZPOCET | 0 | 0 | 0 | 0 | 0 | 2 | 0 | 16 | 4
3 | K | 713482121.S | Montáž trubíc z PE, hr.15-20 mm,vnút.priemer do 38 mm | m | 560 |  | 0 |  |  |  | znížená |  | 0 | 2e-05 | 0.0112 | 0 | 0 | 16 | K | 2 | ROZPOCET | 0 | 0 | 0 | 0 | 0 | 2 | 0 | 16 | 6
4 | K | 713482131.S | Montáž trubíc z PE, hr.30 mm,vnút.priemer do 38 mm | m | 910 |  | 0 |  |  |  | znížená |  | 0 | 4e-05 | 0.0364 | 0 | 0 | 16 | K | 2 | ROZPOCET | 0 | 0 | 0 | 0 | 0 | 2 | 0 | 16 | 8
5 | K | 713482132.S | Montáž trubíc z PE, hr.30 mm,vnút.priemer 39-70 mm | m | 340 |  | 0 |  |  |  | znížená |  | 0 | 4e-05 | 0.0136 | 0 | 0 | 16 | K | 2 | ROZPOCET | 0 | 0 | 0 | 0 | 0 | 2 | 0 | 16 | 10
6 | M | 283310002600.S | Izolačná PE trubica dxhr. 15x13 mm, nadrezaná, na izolovanie rozvodov vody, kúrenia, zdravotechniky | m | 10 |  | 0 |  |  |  | znížená |  | 0 | 1e-05 | 0.0001 | 0 | 0 | 32 | M | 2 | ROZPOCET | 0 | 0 | 0 | 0 | 0 | 2 | 0 | 16 | 12
7 | M | 283310002700.S | Izolačná PE trubica dxhr. 18x13 mm, nadrezaná, na izolovanie rozvodov vody, kúrenia, zdravotechniky | m | 100 |  | 0 |  |  |  | znížená |  | 0 | 7e-05 | 0.007 | 0 | 0 | 32 | M | 2 | ROZPOCET | 0 | 0 | 0 | 0 | 0 | 2 | 0 | 16 | 14
8 | M | 283310004700.S | Izolačná PE trubica dxhr. 22x20 mm, nadrezaná, na izolovanie rozvodov vody, kúrenia, zdravotechniky | m | 540 |  | 0 |  |  |  | znížená |  | 0 | 1e-05 | 0.0054 | 0 | 0 | 32 | M | 2 | ROZPOCET | 0 | 0 | 0 | 0 | 0 | 2 | 0 | 16 | 16
9 | M | 283310004800.S | Izolačná PE trubica dxhr. 28x25 mm, nadrezaná, na izolovanie rozvodov vody, kúrenia, zdravotechniky | m | 580 |  | 0 |  |  |  | znížená |  | 0 | 2e-05 | 0.0116 | 0 | 0 | 32 | M | 2 | ROZPOCET | 0 | 0 | 0 | 0 | 0 | 2 | 0 | 16 | 18
10 | M | 283310004900.S | Izolačná PE trubica dxhr. 35x30 mm, nadrezaná, na izolovanie rozvodov vody, kúrenia, zdravotechniky | m | 330 |  | 0 |  |  |  | znížená |  | 0 | 4e-05 | 0.0132 | 0 | 0 | 32 | M | 2 | ROZPOCET | 0 | 0 | 0 | 0 | 0 | 2 | 0 | 16 | 20
11 | M | 283310005800.S | Izolačná PE trubica dxhr. 42x30 mm, rozrezaná, na izolovanie rozvodov vody, kúrenia, zdravotechniky | m | 340 |  | 0 |  |  |  | znížená |  | 0 | 0.00017 | 0.0578 | 0 | 0 | 32 | M | 2 | ROZPOCET | 0 | 0 | 0 | 0 | 0 | 2 | 0 | 16 | 22
12 | M | 283310006700.S | Izolačná PE trubica dxhr. 54x50 mm, rozrezaná, na izolovanie rozvodov vody, kúrenia, zdravotechniky | m | 650 |  | 0 |  |  |  | znížená |  | 0 | 0.00025 | 0.1625 | 0 | 0 | 32 | M | 2 | ROZPOCET | 0 | 0 | 0 | 0 | 0 | 2 | 0 | 16 | 24
13 | M | 283310006900.S | Izolačná PE trubica dxhr. 76x50 mm, rozrezaná, na izolovanie rozvodov vody, kúrenia, zdravotechniky | m | 130 |  | 0 |  |  |  | znížená |  | 0 | 0.00071 | 0.0923 | 0 | 0 | 32 | M | 2 | ROZPOCET | 0 | 0 | 0 | 0 | 0 | 2 | 0 | 16 | 26
14 | M | 283310039900.S | Izolačné skruže z minerálnej vlny s hliníkovou fóliou AL, vnútorný priemer d 108 mm, hr. 50 mm | m | 34 |  | 0 |  |  |  | znížená |  | 0 | 0.00222 | 0.07548 | 0 | 0 | 32 | M | 2 | ROZPOCET | 0 | 0 | 0 | 0 | 0 | 2 | 0 | 16 | 28
15 | M | 283310039980.S | Izolačné skruže z minerálnej vlny s hliníkovou fóliou AL, vnútorný priemer d 89 mm, hr. 50 mm | m | 110 |  | 0 |  |  |  | znížená |  | 0 | 0.00222 | 0.2442 | 0 | 0 | 32 | M | 2 | ROZPOCET | 0 | 0 | 0 | 0 | 0 | 2 | 0 | 16 | 30
16 | K | 713482152.S | Montáž trubíc z EPDM, hr.38-50,vnút.priemer 39-73 mm | m | 650 |  | 0 |  |  |  | znížená |  | 0 | 5e-05 | 0.0325 | 0 | 0 | 16 | K | 2 | ROZPOCET | 0 | 0 | 0 | 0 | 0 | 2 | 0 | 16 | 32
17 | K | 713482154.S | Montáž trubíc z EPDM, hr.38-50,vnút.priemer 99-130 mm | m | 274 |  | 0 |  |  |  | znížená |  | 0 | 5e-05 | 0.0137 | 0 | 0 | 16 | K | 2 | ROZPOCET | 0 | 0 | 0 | 0 | 0 | 2 | 0 | 16 | 34
18 | K | 713550220.S | Montáž protipožiarnej technickej izolácie pre chránenú únikovú cestu potrubia vykurovania materiálom EI60 | m2 | 25 |  | 0 |  |  |  | znížená |  | 0 | 0.00105 | 0.02625 | 0 | 0 | 16 | K | 2 | ROZPOCET | 0 | 0 | 0 | 0 | 0 | 2 | 0 | 16 | 36
19 | M | 631470005500.S | Protipožiarná izolácia potrubia vykurovania prechadzajúca cez chránenú únikovú cestu z kamennej vlny hr. 60 mm, protipožiarna ochrana EI60 | m2 | 25 |  | 0 |  |  |  | znížená |  | 0 | 0.0039 | 0.0975 | 0 | 0 | 32 | M | 2 | ROZPOCET | 0 | 0 | 0 | 0 | 0 | 2 | 0 | 16 | 38
20 | K | 998713201.S | Presun hmôt pre izolácie tepelné v objektoch výšky do 6 m | % |  |  | 0 |  |  |  | znížená |  | 0 | 0 | 0 | 0 | 0 | 16 | K | 2 | ROZPOCET | 0 | 0 | 0 | 0 | 0 | 2 | 0 | 16 | 40
21 | K | 998713292.S | Izolácie tepelné, prípl.za presun nad vymedz. najväčšiu dopravnú vzdial. do 100 m | % |  |  | 0 |  |  |  | znížená |  | 0 | 0 | 0 | 0 | 0 | 16 | K | 2 | ROZPOCET | 0 | 0 | 0 | 0 | 0 | 2 | 0 | 16 | 42
| D | 722 | Zdravotechnika - vnútorný vodovod |  |  |  | 0 | [5 empty] | 0 |  | 0.12078 |  | 0 | 2 | D | 1 | ROZPOCET | [6 empty] | 0
22 | K | 722130216.S | Potrubie z oceľových rúr pozink. bezšvíkových bežných-11 353.0, 10 004.0 zvarov. bežných-11 343.00 DN 50 | m | 4 |  | 0 |  |  |  | znížená |  | 0 | 0.00657 | 0.02628 | 0 | 0 | 16 | K | 2 | ROZPOCET | 0 | 0 | 0 | 0 | 0 | 2 | 0 | 16 | 44
23 | K | 722130217.S | Potrubie z oceľových rúr pozink. bezšvíkových bežných-11 353.0, 10 004.0 zvarov. bežných-11 343.00 DN 65 | m | 10 |  | 0 |  |  |  | znížená |  | 0 | 0.00945 | 0.0945 | 0 | 0 | 16 | K | 2 | ROZPOCET | 0 | 0 | 0 | 0 | 0 | 2 | 0 | 16 | 46
| D | 733 | Ústredné kúrenie - rozvodné potrubie |  |  |  | 0 | [5 empty] | 0 |  | 7.2723 |  | 0 | 2 | D | 1 | ROZPOCET | [6 empty] | 0
24 | K | 733110806.S | Demontáž potrubia z oceľových rúrok závitových nad 15 do DN 32, -0,00320t | m | 1500 |  | 0 |  |  |  | znížená |  | 0 | 2e-05 | 0.03 | 0 | 0 | 16 | K | 2 | ROZPOCET | 0 | 0 | 0 | 0 | 0 | 2 | 0 | 16 | 86
25 | K | 733110808.S | Demontáž potrubia z oceľových rúrok závitových nad 32 do DN 50, -0,00532t | m | 1400 |  | 0 |  |  |  | znížená |  | 0 | 6e-05 | 0.084 | 0 | 0 | 16 | K | 2 | ROZPOCET | 0 | 0 | 0 | 0 | 0 | 2 | 0 | 16 | 88
26 | K | 733120832.S | Demontáž potrubia z oceľových rúrok hladkých nad 89 do D 133, -0,01384t | m | 900 |  | 0 |  |  |  | znížená |  | 0 | 0.0001 | 0.09 | 0 | 0 | 16 | K | 2 | ROZPOCET | 0 | 0 | 0 | 0 | 0 | 2 | 0 | 16 | 90
27 | K | 733111105.S | Potrubie z rúrok závitových oceľových bezšvových bežných nízkotlakových DN 25 | m | 20 |  | 0 |  |  |  | znížená |  | 0 | 0.00291 | 0.0582 | 0 | 0 | 16 | K | 2 | ROZPOCET | 0 | 0 | 0 | 0 | 0 | 2 | 0 | 16 | 92
28 | K | 733111107.S | Potrubie z rúrok závitových oceľových bezšvových bežných nízkotlakových DN 40 - chránička | m | 6 |  | 0 |  |  |  | znížená |  | 0 | 0.00454 | 0.02724 | 0 | 0 | 16 | K | 2 | ROZPOCET | 0 | 0 | 0 | 0 | 0 | 2 | 0 | 16 | 94
29 | K | 733111108.S | Potrubie z rúrok závitových oceľových bezšvových bežných nízkotlakových DN 50 - chránička | m | 8 |  | 0 |  |  |  | znížená |  | 0 | 0.00628 | 0.05024 | 0 | 0 | 16 | K | 2 | ROZPOCET | 0 | 0 | 0 | 0 | 0 | 2 | 0 | 16 | 96
30 | K | 733121128.S | Potrubie z rúrok hladkých bezšvových nízkotlakových priemer 108/4,0 - chránička | m | 24 |  | 0 |  |  |  | znížená |  | 0 | 0.01374 | 0.32976 | 0 | 0 | 16 | K | 2 | ROZPOCET | 0 | 0 | 0 | 0 | 0 | 2 | 0 | 16 | 98
31 | M | 449180000800.S | Protipožiarne prestupy potrubia DN25 vnútorný, včítane dopravy, pomoc. materiálu a certifikátov | ks | 60 |  | 0 |  |  |  | znížená |  | 0 | 0.00176 | 0.1056 | 0 | 0 | 32 | M | 2 | ROZPOCET | 0 | 0 | 0 | 0 | 0 | 2 | 0 | 16 | 100
32 | M | 449180001000.S | Protipožiarne prestupy potrubia, DN40 vnútorný, včítane dopravy, pomoc. materiálu a certifikátov | ks | 30 |  | 0 |  |  |  | znížená |  | 0 | 0.00255 | 0.0765 | 0 | 0 | 32 | M | 2 | ROZPOCET | 0 | 0 | 0 | 0 | 0 | 2 | 0 | 16 | 102
33 | M | 449180001008.S | Protipožiarne prestupy potrubia, DN50 vnútorný, včítane dopravy, pomoc. materiálu a certifikátov | ks | 20 |  | 0 |  |  |  | znížená |  | 0 | 0.00255 | 0.051 | 0 | 0 | 32 | M | 2 | ROZPOCET | 0 | 0 | 0 | 0 | 0 | 2 | 0 | 16 | 104
34 | M | 4491800010019.S | Protipožiarne prestupy potrubia, DN80 vnútorný, včítane dopravy, pomoc. materiálu a certifikátov | ks | 10 |  | 0 |  |  |  | znížená |  | 0 | 0.00255 | 0.0255 | 0 | 0 | 32 | M | 2 | ROZPOCET | 0 | 0 | 0 | 0 | 0 | 2 | 0 | 16 | 106
35 | M | 449180000900.S | Protipožiarne prestupy potrubia, DN100 - vnútorný, včítane dopravy, pomoc. materiálu a certifikátov | ks | 16 |  | 0 |  |  |  | znížená |  | 0 | 0.0018 | 0.0288 | 0 | 0 | 32 | M | 2 | ROZPOCET | 0 | 0 | 0 | 0 | 0 | 2 | 0 | 16 | 108
36 | M | 449180000900.S22 | Ohybná pripojovacia hadica DN 20, na pripojenie vykurovacích súprav | ks | 4 |  | 0 |  |  |  | znížená |  | 0 | 0.0018 | 0.0072 | 0 | 0 | 32 | M | 2 | ROZPOCET | 0 | 0 | 0 | 0 | 0 | 2 | 0 | 16 | 110
37 | K | 733125003.S | Potrubie z uhlíkovej ocele spájané lisovaním 15x1,2 | m | 500 |  | 0 |  |  |  | znížená |  | 0 | 0.00071 | 0.355 | 0 | 0 | 16 | K | 2 | ROZPOCET | 0 | 0 | 0 | 0 | 0 | 2 | 0 | 16 | 112
38 | K | 733125006.S | Potrubie z uhlíkovej ocele spájané lisovaním 18x1,2 | m | 400 |  | 0 |  |  |  | znížená |  | 0 | 0.00082 | 0.328 | 0 | 0 | 16 | K | 2 | ROZPOCET | 0 | 0 | 0 | 0 | 0 | 2 | 0 | 16 | 114
39 | K | 733125009.S | Potrubie z uhlíkovej ocele spájané lisovaním 22x1,5 | m | 570 |  | 0 |  |  |  | znížená |  | 0 | 0.00116 | 0.6612 | 0 | 0 | 16 | K | 2 | ROZPOCET | 0 | 0 | 0 | 0 | 0 | 2 | 0 | 16 | 116
40 | K | 733125012.S | Potrubie z uhlíkovej ocele spájané lisovaním 28x1,5 | m | 580 |  | 0 |  |  |  | znížená |  | 0 | 0.00147 | 0.8526 | 0 | 0 | 16 | K | 2 | ROZPOCET | 0 | 0 | 0 | 0 | 0 | 2 | 0 | 16 | 118
41 | K | 733125015.S | Potrubie z uhlíkovej ocele spájané lisovaním 35x1,5 | m | 330 |  | 0 |  |  |  | znížená |  | 0 | 0.00186 | 0.6138 | 0 | 0 | 16 | K | 2 | ROZPOCET | 0 | 0 | 0 | 0 | 0 | 2 | 0 | 16 | 120
42 | K | 733125018.S | Potrubie z uhlíkovej ocele spájané lisovaním 42x1,5 | m | 340 |  | 0 |  |  |  | znížená |  | 0 | 0.00204 | 0.6936 | 0 | 0 | 16 | K | 2 | ROZPOCET | 0 | 0 | 0 | 0 | 0 | 2 | 0 | 16 | 122
43 | K | 733125021.S | Potrubie z uhlíkovej ocele spájané lisovaním 54x1,5 | m | 650 |  | 0 |  |  |  | znížená |  | 0 | 0.0026 | 1.69 | 0 | 0 | 16 | K | 2 | ROZPOCET | 0 | 0 | 0 | 0 | 0 | 2 | 0 | 16 | 124
44 | K | 733125024.S | Potrubie z uhlíkovej ocele spájané lisovaním 76x2,0 | m | 130 |  | 0 |  |  |  | znížená |  | 0 | 0.00428 | 0.5564 | 0 | 0 | 16 | K | 2 | ROZPOCET | 0 | 0 | 0 | 0 | 0 | 2 | 0 | 16 | 126
45 | K | 733125027 | Potrubie z uhlíkovej ocele spájané lisovaním 88.9x2,0 mm | m | 110 |  | 0 |  |  |  | znížená |  | 0 | 0.00507 | 0.5577 | 0 | 0 | 16 | K | 2 | ROZPOCET | 0 | 0 | 0 | 0 | 0 | 2 | 0 | 16 | 128
46 | K | 733190107.S | Tlaková skúška potrubia z oceľových rúrok závitových | m | 3370 |  | 0 |  |  |  | znížená |  | 0 | 0 | 0 | 0 | 0 | 16 | K | 2 | ROZPOCET | 0 | 0 | 0 | 0 | 0 | 2 | 0 | 16 | 130
47 | K | 733190217.S | Tlaková skúška potrubia z oceľových rúrok do priemeru 89/5 | m | 240 |  | 0 |  |  |  | znížená |  | 0 | 0 | 0 | 0 | 0 | 16 | K | 2 | ROZPOCET | 0 | 0 | 0 | 0 | 0 | 2 | 0 | 16 | 132
48 | K | 733190232.S | Tlaková skúška potrubia z oceľových rúrok nad 89/5 do priemeru 133/5,0 | m | 44 |  | 0 |  |  |  | znížená |  | 0 | 0 | 0 | 0 | 0 | 16 | K | 2 | ROZPOCET | 0 | 0 | 0 | 0 | 0 | 2 | 0 | 16 | 134
49 | K | 998733201.S | Presun hmôt pre rozvody potrubia v objektoch výšky do 6 m | % |  |  | 0 |  |  |  | znížená |  | 0 | 0 | 0 | 0 | 0 | 16 | K | 2 | ROZPOCET | 0 | 0 | 0 | 0 | 0 | 2 | 0 | 16 | 136
50 | K | 998733293.S | Rozvody potrubia, prípl.za presun nad vymedz. najväčšiu dopravnú vzdial. do 500 m | % |  |  | 0 |  |  |  | znížená |  | 0 | 0 | 0 | 0 | 0 | 16 | K | 2 | ROZPOCET | 0 | 0 | 0 | 0 | 0 | 2 | 0 | 16 | 138
| D | 734 | Ústredné kúrenie - armatúry |  |  |  | 0 | [5 empty] | 0 |  | 0.75102 |  | 0 | 2 | D | 1 | ROZPOCET | [6 empty] | 0
51 | M | 388320004400.S | Návarok na snímanie teploty pre MaR, dĺžka 50mm, vnútorný závit G 1“ | ks | 2 |  | 0 |  |  |  | znížená |  | 0 | 0.0001 | 0.0002 | 0 | 0 | 32 | M | 2 | ROZPOCET | 0 | 0 | 0 | 0 | 0 | 2 | 0 | 16 | 140
52 | K | 734100811.S | Demontáž armatúry prírubovej s dvomi prírubami do DN 50, -0,01400t | ks | 220 |  | 0 |  |  |  | znížená |  | 0 | 2e-05 | 0.0044 | 0 | 0 | 16 | K | 2 | ROZPOCET | 0 | 0 | 0 | 0 | 0 | 2 | 0 | 16 | 142
53 | K | 734100812.S | Demontáž armatúry prírubovej s dvomi prírubami nad 50 do DN 100, -0,03900t | ks | 20 |  | 0 |  |  |  | znížená |  | 0 | 2e-05 | 0.0004 | 0 | 0 | 16 | K | 2 | ROZPOCET | 0 | 0 | 0 | 0 | 0 | 2 | 0 | 16 | 144
54 | K | 734100813.S | Demontáž armatúry prírubovej s dvomi prírubami nad 100 do DN 150, -0,08300t | ks | 12 |  | 0 |  |  |  | znížená |  | 0 | 2e-05 | 0.00024 | 0 | 0 | 16 | K | 2 | ROZPOCET | 0 | 0 | 0 | 0 | 0 | 2 | 0 | 16 | 146
55 | K | 734100814.S | Demontáž armatúry prírubovej s dvomi prírubami nad 150 do DN 200, -0,13800t | ks | 10 |  | 0 |  |  |  | znížená |  | 0 | 2e-05 | 0.0002 | 0 | 0 | 16 | K | 2 | ROZPOCET | 0 | 0 | 0 | 0 | 0 | 2 | 0 | 16 | 148
56 | K | 734109114.S | Montáž armatúry prírubovej s dvomi prírubami PN 0,6 DN 50 | súb. | 8 |  | 0 |  |  |  | znížená |  | 0 | 0.00408 | 0.03264 | 0 | 0 | 16 | K | 2 | ROZPOCET | 0 | 0 | 0 | 0 | 0 | 2 | 0 | 16 | 150
57 | K | 734109115.S | Montáž armatúry prírubovej s dvomi prírubami PN 0,6 DN 65 | súb. | 6 |  | 0 |  |  |  | znížená |  | 0 | 0.00493 | 0.02958 | 0 | 0 | 16 | K | 2 | ROZPOCET | 0 | 0 | 0 | 0 | 0 | 2 | 0 | 16 | 152
58 | K | 734190818.S | Demontáž príruby rozpojenie prírubového spoja nad 50 do DN 100 | ks | 40 |  | 0 |  |  |  | znížená |  | 0 | 2e-05 | 0.0008 | 0 | 0 | 16 | K | 2 | ROZPOCET | 0 | 0 | 0 | 0 | 0 | 2 | 0 | 16 | 154
59 | K | 734190822.S | Demontáž príruby rozpojenie prírubového spoja nad 100 do DN 150 | ks | 20 |  | 0 |  |  |  | znížená |  | 0 | 2e-05 | 0.0004 | 0 | 0 | 16 | K | 2 | ROZPOCET | 0 | 0 | 0 | 0 | 0 | 2 | 0 | 16 | 156
60 | K | 734200812.S | Demontáž armatúry závitovej s jedným závitom nad 1/2 do G 1, -0,00110t | ks | 20 |  | 0 |  |  |  | znížená |  | 0 | 6e-05 | 0.0012 | 0 | 0 | 16 | K | 2 | ROZPOCET | 0 | 0 | 0 | 0 | 0 | 2 | 0 | 16 | 158
61 | K | 734200822.S | Demontáž armatúry závitovej s dvomi závitmi nad 1/2 do G 1, -0,00110t | ks | 10 |  | 0 |  |  |  | znížená |  | 0 | 0.00012 | 0.0012 | 0 | 0 | 16 | K | 2 | ROZPOCET | 0 | 0 | 0 | 0 | 0 | 2 | 0 | 16 | 160
62 | K | 734200823.S | Demontáž armatúry závitovej s dvomi závitmi nad 1 do G 6/4, -0,00200t | ks | 10 |  | 0 |  |  |  | znížená |  | 0 | 0.00017 | 0.0017 | 0 | 0 | 16 | K | 2 | ROZPOCET | 0 | 0 | 0 | 0 | 0 | 2 | 0 | 16 | 162
63 | M | 1210001 | Označenie: GK, Guľový uzáver závitový (ručne ovládanie), PN 16, DN 25, teplota do 110°C | ks | 4 |  | 0 |  |  |  | znížená |  | 0 | 0.00023 | 0.00092 | 0 | 0 | 32 | M | 2 | ROZPOCET | 0 | 0 | 0 | 0 | 0 | 2 | 0 | 16 | 164
64 | M | 1210006 | Označenie: GK, Guľový uzáver závitový (ručne ovládanie), PN 16, DN 50, teplota do 110°C | ks | 4 |  | 0 |  |  |  | znížená |  | 0 | 0.00278 | 0.01112 | 0 | 0 | 32 | M | 2 | ROZPOCET | 0 | 0 | 0 | 0 | 0 | 2 | 0 | 16 | 166
65 | K | 734209101.S | Montáž závitovej armatúry s 1 závitom do G 1/2 | ks | 20 |  | 0 |  |  |  | znížená |  | 0 | 3e-05 | 0.0006 | 0 | 0 | 16 | K | 2 | ROZPOCET | 0 | 0 | 0 | 0 | 0 | 2 | 0 | 16 | 168
66 | K | 734209112.S | Montáž závitovej armatúry s 2 závitmi do G 1/2 | ks | 282 |  | 0 |  |  |  | znížená |  | 0 | 2e-05 | 0.00564 | 0 | 0 | 16 | K | 2 | ROZPOCET | 0 | 0 | 0 | 0 | 0 | 2 | 0 | 16 | 170
67 | K | 734209114.S | Montáž závitovej armatúry s 2 závitmi G 3/4 | ks | 120 |  | 0 |  |  |  | znížená |  | 0 | 2e-05 | 0.0024 | 0 | 0 | 16 | K | 2 | ROZPOCET | 0 | 0 | 0 | 0 | 0 | 2 | 0 | 16 | 172
68 | K | 734224012.S | Montáž guľového kohúta závitového G 1 | ks | 4 |  | 0 |  |  |  | znížená |  | 0 | 1e-05 | 4e-05 | 0 | 0 | 16 | K | 2 | ROZPOCET | 0 | 0 | 0 | 0 | 0 | 2 | 0 | 16 | 174
69 | K | 734224021.S | Montáž guľového kohúta závitového G 2 | ks | 4 |  | 0 |  |  |  | znížená |  | 0 | 2e-05 | 8e-05 | 0 | 0 | 16 | K | 2 | ROZPOCET | 0 | 0 | 0 | 0 | 0 | 2 | 0 | 16 | 176
70 | K | 734109114.S | Montáž armatúry prírubovej s dvomi prírubami PN 0,6 DN 50 | súb. | 8 |  | 0 |  |  |  | znížená |  | 0 | 0.00408 | 0.03264 | 0 | 0 | 16 | K | 2 | ROZPOCET | 0 | 0 | 0 | 0 | 0 | 2 | 0 | 16 | 178
71 | K | 734109115.S | Montáž armatúry prírubovej s dvomi prírubami PN 0,6 DN 65 | súb. | 6 |  | 0 |  |  |  | znížená |  | 0 | 0.00493 | 0.02958 | 0 | 0 | 16 | K | 2 | ROZPOCET | 0 | 0 | 0 | 0 | 0 | 2 | 0 | 16 | 180
72 | K | 734109116.S | Montáž armatúry prírubovej s dvomi prírubami PN 0,6 DN 80 | súb. | 5 |  | 0 |  |  |  | znížená |  | 0 | 0.00785 | 0.03925 | 0 | 0 | 16 | K | 2 | ROZPOCET | 0 | 0 | 0 | 0 | 0 | 2 | 0 | 16 | 182
73 | K | 734109117.S | Montáž armatúry prírubovej s dvomi prírubami PN 0,6 DN 100 | súb. | 2 |  | 0 |  |  |  | znížená |  | 0 | 0.009 | 0.018 | 0 | 0 | 16 | K | 2 | ROZPOCET | 0 | 0 | 0 | 0 | 0 | 2 | 0 | 16 | 184
74 | M | 319440027700.S | Príruba krková DN 50, PN16, D 60,3 mm | ks | 8 |  | 0 |  |  |  | znížená |  | 0 | 0.00253 | 0.02024 | 0 | 0 | 32 | M | 2 | ROZPOCET | 0 | 0 | 0 | 0 | 0 | 2 | 0 | 16 | 186
75 | M | 319440027800.S | Príruba krková DN 65, PN16, D 76,1 mm | ks | 8 |  | 0 |  |  |  | znížená |  | 0 | 0.00306 | 0.02448 | 0 | 0 | 32 | M | 2 | ROZPOCET | 0 | 0 | 0 | 0 | 0 | 2 | 0 | 16 | 188
76 | M | 319440027000.S | Príruba krková DN 80, PN6, D 88,9 mm | ks | 6 |  | 0 |  |  |  | znížená |  | 0 | 0.00271 | 0.01626 | 0 | 0 | 32 | M | 2 | ROZPOCET | 0 | 0 | 0 | 0 | 0 | 2 | 0 | 16 | 190
77 | M | 319440027100.S | Príruba krková DN 100, PN6, D 108 mm | ks | 2 |  | 0 |  |  |  | znížená |  | 0 | 0.00324 | 0.00648 | 0 | 0 | 32 | M | 2 | ROZPOCET | 0 | 0 | 0 | 0 | 0 | 2 | 0 | 16 | 192
78 | M | 1421903 | Označenie: KL50, Medzi-prírubová klapka DN 50, uzatváracia, s pákou, montáž medzi dve príruby, BA manuálny pohon PN 6 | ks | 8 |  | 0 |  |  |  | znížená |  | 0 | 0.0042 | 0.0336 | 0 | 0 | 32 | M | 2 | ROZPOCET | 0 | 0 | 0 | 0 | 0 | 2 | 0 | 16 | 194
79 | M | 14219035 | Označenie: KL65, Medzi-prírubová klapka DN 65, uzatváracia, s pákou, montáž medzi dve príruby, BA manuálny pohon PN 6 | ks | 6 |  | 0 |  |  |  | znížená |  | 0 | 0.0042 | 0.0252 | 0 | 0 | 32 | M | 2 | ROZPOCET | 0 | 0 | 0 | 0 | 0 | 2 | 0 | 16 | 196
80 | M | 1421903542 | Označenie: KL80, Medzi-prírubová klapka DN 80, uzatváracia, s pákou, montáž medzi dve príruby, BA manuálny pohon PN 6 | ks | 5 |  | 0 |  |  |  | znížená |  | 0 | 0.0042 | 0.021 | 0 | 0 | 32 | M | 2 | ROZPOCET | 0 | 0 | 0 | 0 | 0 | 2 | 0 | 16 | 198
81 | M | 1421904 | Označenie: KL100, Medzi-prírubová klapka DN 100, uzatváracia, s pákou, montáž medzi dve príruby, BA manuálny pohon PN 6 | ks | 2 |  | 0 |  |  |  | znížená |  | 0 | 0.00632 | 0.01264 | 0 | 0 | 32 | M | 2 | ROZPOCET | 0 | 0 | 0 | 0 | 0 | 2 | 0 | 16 | 200
82 | M | 5005621 | Označenie: RV 15, Radiátorový ventil s prednastavením - priamy, DN 15 | ks | 141 |  | 0 |  |  |  | znížená |  | 0 | 0 | 0 | 0 | 0 | 32 | M | 2 | ROZPOCET | 0 | 0 | 0 | 0 | 0 | 2 | 0 | 16 | 202
83 | M | 500564 | Označenie: RV 20, Radiátorový ventil s prednastavením - priamy, DN 20 | ks | 60 |  | 0 |  |  |  | znížená |  | 0 | 0 | 0 | 0 | 0 | 32 | M | 2 | ROZPOCET | 0 | 0 | 0 | 0 | 0 | 2 | 0 | 16 | 204
84 | M | 501451 | Označenie: RŠ 15, Radiátorové šrúbenie s uzatvaraním, DN 15 - priame vyhotovenie | ks | 141 |  | 0 |  |  |  | znížená |  | 0 | 0 | 0 | 0 | 0 | 32 | M | 2 | ROZPOCET | 0 | 0 | 0 | 0 | 0 | 2 | 0 | 16 | 206
85 | M | 5014542 | Označenie: RŠ 20, Radiátorové šrúbenie s uzatvaraním, DN 20 - priame vyhotovenie | ks | 60 |  | 0 |  |  |  | znížená |  | 0 | 0 | 0 | 0 | 0 | 32 | M | 2 | ROZPOCET | 0 | 0 | 0 | 0 | 0 | 2 | 0 | 16 | 208
86 | K | 734213270.S | Montáž ventilu odvzdušňovacieho závitového automatického G 1/2 so spätnou klapkou | ks | 30 |  | 0 |  |  |  | znížená |  | 0 | 1e-05 | 0.0003 | 0 | 0 | 16 | K | 2 | ROZPOCET | 0 | 0 | 0 | 0 | 0 | 2 | 0 | 16 | 210
87 | M | 551210009300.S | Označenie zar.: AOV15, Ventil odvzdušňovací automatický 1/2” so spätnou klapkou | ks | 30 |  | 0 |  |  |  | znížená |  | 0 | 0.0001 | 0.003 | 0 | 0 | 32 | M | 2 | ROZPOCET | 0 | 0 | 0 | 0 | 0 | 2 | 0 | 16 | 212
88 | K | 734223020.S | Montáž ventilu závitového regulatora tlakovej diferenicie DN40, DN50 | ks | 7 |  | 0 |  |  |  | znížená |  | 0 | 5e-05 | 0.00035 | 0 | 0 | 16 | K | 2 | ROZPOCET | 0 | 0 | 0 | 0 | 0 | 2 | 0 | 16 | 214
89 | M | 551210047700.S | Označenie zar.: RTD-40, Regulátor tlakovej diferencie DN 40, nastavenie 10-60kPa, PN 10 | ks | 4 |  | 0 |  |  |  | znížená |  | 0 | 0.0075 | 0.03 | 0 | 0 | 32 | M | 2 | ROZPOCET | 0 | 0 | 0 | 0 | 0 | 2 | 0 | 16 | 216
90 | M | 551210047750.S | Označenie zar.: RTD-50, Regulátor tlakovej diferencie DN 50, nastavenie 10-60kPa, PN 10 | ks | 3 |  | 0 |  |  |  | znížená |  | 0 | 0.0075 | 0.0225 | 0 | 0 | 32 | M | 2 | ROZPOCET | 0 | 0 | 0 | 0 | 0 | 2 | 0 | 16 | 218
91 | K | 734223150.S | Montáž vyvažovacieho ventilu priameho pre kúrenie DN 25 | ks | 4 |  | 0 |  |  |  | znížená |  | 0 | 0 | 0 | 0 | 0 | 16 | K | 2 | ROZPOCET | 0 | 0 | 0 | 0 | 0 | 2 | 0 | 16 | 220
92 | M | 551210044302.S | Označenie zar.: BV25, Ventil vyvažovací DN 25, priamy 2 vrty 1/4 uzatvorené uzávermi | ks | 4 |  | 0 |  |  |  | znížená |  | 0 | 0.00083 | 0.00332 | 0 | 0 | 32 | M | 2 | ROZPOCET | 0 | 0 | 0 | 0 | 0 | 2 | 0 | 16 | 222
93 | M | 551210044306.S | Označenie zar.: BV40, Ventil vyvažovací DN 40, priamy 2 vrty 1/4 uzatvorené uzávermi | ks | 2 |  | 0 |  |  |  | znížená |  | 0 | 0.00126 | 0.00252 | 0 | 0 | 32 | M | 2 | ROZPOCET | 0 | 0 | 0 | 0 | 0 | 2 | 0 | 16 | 224
94 | M | 551210044307.S | Označenie zar.: BV50, Ventil vyvažovací DN 50, priamy 2 vrty 1/4 uzatvorené uzávermi | ks | 3 |  | 0 |  |  |  | znížená |  | 0 | 0.00126 | 0.00378 | 0 | 0 | 32 | M | 2 | ROZPOCET | 0 | 0 | 0 | 0 | 0 | 2 | 0 | 16 | 226
95 | K | 734223158.S | Montáž vyvažovacieho ventilu priameho pre kúrenie DN 40 | ks | 4 |  | 0 |  |  |  | znížená |  | 0 | 1e-05 | 4e-05 | 0 | 0 | 16 | K | 2 | ROZPOCET | 0 | 0 | 0 | 0 | 0 | 2 | 0 | 16 | 228
96 | K | 734223160.S | Montáž vyvažovacieho ventilu priameho pre kúrenie DN 50 | ks | 3 |  | 0 |  |  |  | znížená |  | 0 | 2e-05 | 6e-05 | 0 | 0 | 16 | K | 2 | ROZPOCET | 0 | 0 | 0 | 0 | 0 | 2 | 0 | 16 | 230
97 | K | 734223208.S | Montáž termostatickej hlavice kvapalinovej jednoduchej | súb. | 201 |  | 0 |  |  |  | znížená |  | 0 | 0 | 0 | 0 | 0 | 16 | K | 2 | ROZPOCET | 0 | 0 | 0 | 0 | 0 | 2 | 0 | 16 | 232
98 | M | 551280002000.S | Termostatická hlavica kvapalinová jednoduchá rozsah regulácie + 6,5 až +28° C | ks | 201 |  | 0 |  |  |  | znížená |  | 0 | 0.0014 | 0.2814 | 0 | 0 | 32 | M | 2 | ROZPOCET | 0 | 0 | 0 | 0 | 0 | 2 | 0 | 16 | 234
99 | K | 734291113.S | Ostané armatúry, kohútik plniaci a vypúšťací normy 13 7061, PN 1,0/100st. C G 1/2 | ks | 20 |  | 0 |  |  |  | znížená |  | 0 | 0.00049 | 0.0098 | 0 | 0 | 16 | K | 2 | ROZPOCET | 0 | 0 | 0 | 0 | 0 | 2 | 0 | 16 | 236
100 | K | 734410811.S | Demontáž teplomera s ochranným puzdrom, priameho, rohového a dvojkovového tlakového indikačného -0,00080t | ks | 10 |  | 0 |  |  |  | znížená |  | 0 | 1e-05 | 0.0001 | 0 | 0 | 16 | K | 2 | ROZPOCET | 0 | 0 | 0 | 0 | 0 | 2 | 0 | 16 | 238
101 | K | 734411111.S | Označenie TI , Teplomer ukazovací, rozsah 0 – 120°C, s ochranným púzdrom | ks | 6 |  | 0 |  |  |  | znížená |  | 0 | 0.0006 | 0.0036 | 0 | 0 | 16 | K | 2 | ROZPOCET | 0 | 0 | 0 | 0 | 0 | 2 | 0 | 16 | 240
102 | K | 734411130.S | Teplomer technický dvojkovový príložný DTP II | ks | 20 |  | 0 |  |  |  | znížená |  | 0 | 0.00024 | 0.0048 | 0 | 0 | 16 | K | 2 | ROZPOCET | 0 | 0 | 0 | 0 | 0 | 2 | 0 | 16 | 242
103 | M | 388410000200.S | Tlakomer deformačný kruhový d 100 mm | ks | 4 |  | 0 |  |  |  | znížená |  | 0 | 0.0007 | 0.0028 | 0 | 0 | 32 | M | 2 | ROZPOCET | 0 | 0 | 0 | 0 | 0 | 2 | 0 | 16 | 244
104 | M | 388430002400.S | Ventil uzatvárací pre manometer, pripojenie 1/2"x1/4" | ks | 4 |  | 0 |  |  |  | znížená |  | 0 | 0.0008 | 0.0032 | 0 | 0 | 32 | M | 2 | ROZPOCET | 0 | 0 | 0 | 0 | 0 | 2 | 0 | 16 | 246
105 | K | 734420811.S | Demontáž tlakomera so spodným pripojením, -0,01900t | ks | 8 |  | 0 |  |  |  | znížená |  | 0 | 0 | 0 | 0 | 0 | 16 | K | 2 | ROZPOCET | 0 | 0 | 0 | 0 | 0 | 2 | 0 | 16 | 248
106 | K | 734421160.S | Montáž tlakomeru deformačného kruhového 0-10 MPa priemer 100 | ks | 4 |  | 0 |  |  |  | znížená |  | 0 | 0.00149 | 0.00596 | 0 | 0 | 16 | K | 2 | ROZPOCET | 0 | 0 | 0 | 0 | 0 | 2 | 0 | 16 | 250
107 | K | 734499212.S | Návarok na snímanie tlaku pre MaR, dĺžka 50mm, vnútorný závit M 12x1,5 kužel | ks | 2 |  | 0 |  |  |  | znížená |  | 0 | 0.00018 | 0.00036 | 0 | 0 | 16 | K | 2 | ROZPOCET | 0 | 0 | 0 | 0 | 0 | 2 | 0 | 16 | 252
108 | K | 998734201.S | Presun hmôt pre armatúry v objektoch výšky do 6 m | % |  |  | 0 |  |  |  | znížená |  | 0 | 0 | 0 | 0 | 0 | 16 | K | 2 | ROZPOCET | 0 | 0 | 0 | 0 | 0 | 2 | 0 | 16 | 254
109 | K | 998734293.S | Armatúry, prípl.za presun nad vymedz. najväčšiu dopravnú vzdialenosť do 500 m | % |  |  | 0 |  |  |  | znížená |  | 0 | 0 | 0 | 0 | 0 | 16 | K | 2 | ROZPOCET | 0 | 0 | 0 | 0 | 0 | 2 | 0 | 16 | 256
| D | 735 | Ústredné kúrenie - vykurovacie telesá |  |  |  | 0 | [5 empty] | 0 |  | 8.662 |  | 0 | 2 | D | 1 | ROZPOCET | [6 empty] | 0
110 | K | 735121810.S | Demontáž vykurovacích telies oceľových článkových, -0,01057t | m2 | 200 |  | 0 |  |  |  | znížená |  | 0 | 0 | 0 | 0 | 0 | 16 | K | 2 | ROZPOCET | 0 | 0 | 0 | 0 | 0 | 2 | 0 | 16 | 258
111 | K | 735151821.S | Demontáž vykurovacieho telesa panelového dvojradového stavebnej dĺžky do 1500 mm, -0,02493t | ks | 40 |  | 0 |  |  |  | znížená |  | 0 | 8e-05 | 0.0032 | 0 | 0 | 16 | K | 2 | ROZPOCET | 0 | 0 | 0 | 0 | 0 | 2 | 0 | 16 | 260
112 | K | 735154140.S | Montáž vykurovacieho telesa panelového dvojradového výšky 600 mm/ dĺžky 400-600 mm | ks | 39 |  | 0 |  |  |  | znížená |  | 0 | 2e-05 | 0.00078 | 0 | 0 | 16 | K | 2 | ROZPOCET | 0 | 0 | 0 | 0 | 0 | 2 | 0 | 16 | 262
113 | M | 484530015959 | Teleso vykurovacie doskové dvojradové oceľové 21K 600/400, vxlxhĺ 600x400x66 mm, s bočným pripojením, závit G 1/2" vnútorný | ks | 10 |  | 0 |  |  |  | znížená |  | 0 | 0.01066 | 0.1066 | 0 | 0 | 32 | M | 2 | ROZPOCET | 0 | 0 | 0 | 0 | 0 | 2 | 0 | 16 | 264
114 | M | 484530015963 | Teleso vykurovacie doskové dvojradové oceľové 21K 600/600, vxlxhĺ 600x600x66 mm, s bočným pripojením, závit G 1/2" vnútorný | ks | 6 |  | 0 |  |  |  | znížená |  | 0 | 0.01536 | 0.09216 | 0 | 0 | 32 | M | 2 | ROZPOCET | 0 | 0 | 0 | 0 | 0 | 2 | 0 | 16 | 266
115 | M | 484530021100 | Teleso vykurovacie doskové dvojradové oceľové 22K 600/400, vxlxhĺ 600x400x100 mm, s bočným pripojením, závit G 1/2" vnútorný | ks | 7 |  | 0 |  |  |  | znížená |  | 0 | 0.01862 | 0.13034 | 0 | 0 | 32 | M | 2 | ROZPOCET | 0 | 0 | 0 | 0 | 0 | 2 | 0 | 16 | 268
116 | M | 484530021105 | Teleso vykurovacie doskové dvojradové oceľové 22K 600/600, vxlxhĺ 600x400x100 mm, s bočným pripojením, závit G 1/2" vnútorný | ks | 16 |  | 0 |  |  |  | znížená |  | 0 | 0.01862 | 0.29792 | 0 | 0 | 32 | M | 2 | ROZPOCET | 0 | 0 | 0 | 0 | 0 | 2 | 0 | 16 | 270
117 | K | 735154141.S | Montáž vykurovacieho telesa panelového dvojradového výšky 600 mm/ dĺžky 700-900 mm | ks | 70 |  | 0 |  |  |  | znížená |  | 0 | 2e-05 | 0.0014 | 0 | 0 | 16 | K | 2 | ROZPOCET | 0 | 0 | 0 | 0 | 0 | 2 | 0 | 16 | 272
118 | M | 484530015967 | Teleso vykurovacie doskové dvojradové oceľové 21K 600/800, vxlxhĺ 600x800x66 mm, s bočným pripojením, závit G 1/2" vnútorný | ks | 11 |  | 0 |  |  |  | znížená |  | 0 | 0.02007 | 0.22077 | 0 | 0 | 32 | M | 2 | ROZPOCET | 0 | 0 | 0 | 0 | 0 | 2 | 0 | 16 | 274
119 | M | 484530021200 | Teleso vykurovacie doskové dvojradové oceľové 22K 600/800, vxlxhĺ 600x800x100 mm, s bočným pripojením, závit G 1/2" vnútorný | ks | 57 |  | 0 |  |  |  | znížená |  | 0 | 0.02138 | 1.2187 | 0 | 0 | 32 | M | 2 | ROZPOCET | 0 | 0 | 0 | 0 | 0 | 2 | 0 | 16 | 276
120 | M | 484530021300 | Teleso vykurovacie doskové dvojradové oceľové 22K 600/900, vxlxhĺ 600x900x100 mm, s bočným pripojením, závit G 1/2" vnútorný | ks | 2 |  | 0 |  |  |  | znížená |  | 0 | 0.02422 | 0.04844 | 0 | 0 | 32 | M | 2 | ROZPOCET | 0 | 0 | 0 | 0 | 0 | 2 | 0 | 16 | 278
121 | K | 735154142.S | Montáž vykurovacieho telesa panelového dvojradového výšky 600 mm/ dĺžky 1000-1200 mm | ks | 21 |  | 0 |  |  |  | znížená |  | 0 | 2e-05 | 0.00042 | 0 | 0 | 16 | K | 2 | ROZPOCET | 0 | 0 | 0 | 0 | 0 | 2 | 0 | 16 | 280
122 | M | 484530066100 | Teleso vykurovacie doskové dvojradové oceľové 22K 600/1000, vxlxhĺ 600x1000x100 mm, s bočným pripojením, závit G 1/2" vnútorný | ks | 19 |  | 0 |  |  |  | znížená |  | 0 | 0.03154 | 0.59926 | 0 | 0 | 32 | M | 2 | ROZPOCET | 0 | 0 | 0 | 0 | 0 | 2 | 0 | 16 | 282
123 | M | 484530066300 | Teleso vykurovacie doskové dvojradové oceľové 22K 600/1200, vxlxhĺ 600x1200x100 mm, s bočným pripojením, závit G 1/2" vnútorný | ks | 2 |  | 0 |  |  |  | znížená |  | 0 | 0.03784 | 0.07568 | 0 | 0 | 32 | M | 2 | ROZPOCET | 0 | 0 | 0 | 0 | 0 | 2 | 0 | 16 | 284
124 | K | 735154143.S | Montáž vykurovacieho telesa panelového dvojradového výšky 600 mm/ dĺžky 1400-1800 mm | ks | 4 |  | 0 |  |  |  | znížená |  | 0 | 2e-05 | 8e-05 | 0 | 0 | 16 | K | 2 | ROZPOCET | 0 | 0 | 0 | 0 | 0 | 2 | 0 | 16 | 286
125 | M | 4845300663012 | Teleso vykurovacie doskové dvojradové oceľové 22K 600/1800, vxlxhĺ 600x1800x100 mm, s bočným pripojením, závit G 1/2" vnútorný | ks | 4 |  | 0 |  |  |  | znížená |  | 0 | 0.03784 | 0.15136 | 0 | 0 | 32 | M | 2 | ROZPOCET | 0 | 0 | 0 | 0 | 0 | 2 | 0 | 16 | 288
126 | K | 735154150.S | Montáž vykurovacieho telesa panelového dvojradového výšky 900 mm/ dĺžky 400-600 mm | ks | 7 |  | 0 |  |  |  | znížená |  | 0 | 2e-05 | 0.00014 | 0 | 0 | 16 | K | 2 | ROZPOCET | 0 | 0 | 0 | 0 | 0 | 2 | 0 | 16 | 290
127 | M | 4845300663011 | Teleso vykurovacie doskové dvojradové oceľové 22K 900/400, vxlxhĺ 900x400x100 mm, s bočným pripojením, závit G 1/2" vnútorný | ks | 2 |  | 0 |  |  |  | znížená |  | 0 | 0.03784 | 0.07568 | 0 | 0 | 32 | M | 2 | ROZPOCET | 0 | 0 | 0 | 0 | 0 | 2 | 0 | 16 | 292
128 | M | 48453006630181 | Teleso vykurovacie doskové dvojradové oceľové 22K 900/600, vxlxhĺ 900x600x100 mm, s bočným pripojením, závit G 1/2" vnútorný | ks | 5 |  | 0 |  |  |  | znížená |  | 0 | 0.03784 | 0.1892 | 0 | 0 | 32 | M | 2 | ROZPOCET | 0 | 0 | 0 | 0 | 0 | 2 | 0 | 16 | 294
129 | K | 735154152.S | Montáž vykurovacieho telesa panelového dvojradového výšky 900 mm/ dĺžky 1000-1200 mm | ks | 12 |  | 0 |  |  |  | znížená |  | 0 | 2e-05 | 0.00024 | 0 | 0 | 16 | K | 2 | ROZPOCET | 0 | 0 | 0 | 0 | 0 | 2 | 0 | 16 | 296
130 | M | 484530068400.S | Teleso vykurovacie doskové dvojradové oceľové 22K 900/1000, vxlxhĺ 900x1000x100 mm, s bočným pripojením, závit G 1/2" vnútorný | ks | 3 |  | 0 |  |  |  | znížená |  | 0 | 0.04928 | 0.14784 | 0 | 0 | 32 | M | 2 | ROZPOCET | 0 | 0 | 0 | 0 | 0 | 2 | 0 | 16 | 298
131 | M | 484530068600.S | Teleso vykurovacie doskové dvojradové oceľové 22K 900/1200, vxlxhĺ 900x1200x100 mm, s bočným pripojením, závit G 1/2" vnútorný | ks | 9 |  | 0 |  |  |  | znížená |  | 0 | 0.05913 | 0.53217 | 0 | 0 | 32 | M | 2 | ROZPOCET | 0 | 0 | 0 | 0 | 0 | 2 | 0 | 16 | 300
132 | K | 735154153.S | Montáž vykurovacieho telesa panelového dvojradového výšky 900 mm/ dĺžky 1400-1800 mm | ks | 43 |  | 0 |  |  |  | znížená |  | 0 | 2e-05 | 0.00086 | 0 | 0 | 16 | K | 2 | ROZPOCET | 0 | 0 | 0 | 0 | 0 | 2 | 0 | 16 | 302
133 | M | 484530068800.S | Teleso vykurovacie doskové dvojradové oceľové 22K 900/1600, vxlxhĺ 900x1600x100 mm, s bočným pripojením, závit G 1/2" vnútorný | ks | 3 |  | 0 |  |  |  | znížená |  | 0 | 0.07884 | 0.23652 | 0 | 0 | 32 | M | 2 | ROZPOCET | 0 | 0 | 0 | 0 | 0 | 2 | 0 | 16 | 304
134 | M | 484530068900.S | Teleso vykurovacie doskové dvojradové oceľové 22K 900/1800, vxlxhĺ 900x1800x100 mm, s bočným pripojením, závit G 1/2" vnútorný | ks | 40 |  | 0 |  |  |  | znížená |  | 0 | 0.08869 | 3.5476 | 0 | 0 | 32 | M | 2 | ROZPOCET | 0 | 0 | 0 | 0 | 0 | 2 | 0 | 16 | 306
135 | K | 735158120.S | Vykurovacie telesá panelové dvojradové, tlaková skúška telesa vodou | ks | 196 |  | 0 |  |  |  | znížená |  | 0 | 0 | 0 | 0 | 0 | 16 | K | 2 | ROZPOCET | 0 | 0 | 0 | 0 | 0 | 2 | 0 | 16 | 308
136 | M | 484530068912.S | Pozícia číslo : Z-S1, Teplovzdušná vykurovacia súprava, mn. vzduchu 2660m3/h, rozmer 811x380mm výška 685mm, 32kg, 2xDN20, vyk. Výkon 14kW, voda 70/50°C, el. príkon 0,135kW, 230V, 50Hz, termostat, ovládanie | ks | 2 |  | 0 |  |  |  | znížená |  | 0 | 0.08869 | 0.17738 | 0 | 0 | 32 | M | 2 | ROZPOCET | 0 | 0 | 0 | 0 | 0 | 2 | 0 | 16 | 310
137 | K | 735162120.S | Montáž teplovzdušnej vykurovacej súpravy Z-S1 | ks | 2 |  | 0 |  |  |  | znížená |  | 0 | 2e-05 | 4e-05 | 0 | 0 | 16 | K | 2 | ROZPOCET | 0 | 0 | 0 | 0 | 0 | 2 | 0 | 16 | 312
138 | K | 735211343.S | Register do rámu priemer 76x3/156 mm päťpramenný dĺžky 2000 mm | súb. | 5 |  | 0 |  |  |  | znížená |  | 0 | 0.15271 | 0.76355 | 0 | 0 | 16 | K | 2 | ROZPOCET | 0 | 0 | 0 | 0 | 0 | 2 | 0 | 16 | 314
139 | K | 735211814.S | Demontáž registra z oceľových rúrok rebrového 76/3/156 do 3m s počtom prameňov 4, -0,10216t | ks | 15 |  | 0 |  |  |  | znížená |  | 0 | 0.00025 | 0.00375 | 0 | 0 | 16 | K | 2 | ROZPOCET | 0 | 0 | 0 | 0 | 0 | 2 | 0 | 16 | 316
140 | K | 735211824.S | Demontáž registra z oceľových rúrok rebrového 76/3/156 do 6m s počtom prameňov 4, -0,25684t | ks | 20 |  | 0 |  |  |  | znížená |  | 0 | 0.00031 | 0.0062 | 0 | 0 | 16 | K | 2 | ROZPOCET | 0 | 0 | 0 | 0 | 0 | 2 | 0 | 16 | 318
141 | K | 735211830.S | Rozrezanie registra z oceľových rúrok rebrového priemeru 76/3/156, -0,01140t | m | 480 |  | 0 |  |  |  | znížená |  | 0 | 6e-05 | 0.0288 | 0 | 0 | 16 | K | 2 | ROZPOCET | 0 | 0 | 0 | 0 | 0 | 2 | 0 | 16 | 320
142 | K | 735218160.S | Tlaková skúška registra vody prameňov priem. 76x3/256 mm | m | 25 |  | 0 |  |  |  | znížená |  | 0 | 0 | 0 | 0 | 0 | 16 | K | 2 | ROZPOCET | 0 | 0 | 0 | 0 | 0 | 2 | 0 | 16 | 322
143 | K | 735291800.S | Demontáž konzol alebo držiakov vykurovacieho telesa, registra, konvektora do odpadu, 0,00075t | ks | 500 |  | 0 |  |  |  | znížená |  | 0 | 1e-05 | 0.005 | 0 | 0 | 16 | K | 2 | ROZPOCET | 0 | 0 | 0 | 0 | 0 | 2 | 0 | 16 | 324
144 | K | 735494811.S | Vypúšťanie vody z vykurovacích sústav o v. pl. vykurovacích telies | m2 | 300 |  | 0 |  |  |  | znížená |  | 0 | 0 | 0 | 0 | 0 | 16 | K | 2 | ROZPOCET | 0 | 0 | 0 | 0 | 0 | 2 | 0 | 16 | 326
145 | K | 998735201.S | Presun hmôt pre vykurovacie telesá v objektoch výšky do 6 m | % |  |  | 0 |  |  |  | znížená |  | 0 | 0 | 0 | 0 | 0 | 16 | K | 2 | ROZPOCET | 0 | 0 | 0 | 0 | 0 | 2 | 0 | 16 | 328
146 | K | 998735293.S | Vykurovacie telesá, prípl.za presun nad vymedz. najväčšiu dopr. vzdial. do 500 m | % |  |  | 0 |  |  |  | znížená |  | 0 | 0 | 0 | 0 | 0 | 16 | K | 2 | ROZPOCET | 0 | 0 | 0 | 0 | 0 | 2 | 0 | 16 | 330
| D | 767 | Konštrukcie doplnkové kovové |  |  |  | 0 | [5 empty] | 0 |  | 0.04056 |  | 0 | 2 | D | 1 | ROZPOCET | [6 empty] | 0
147 | M | U154-1.5 | Kovový doplnový materiál oceľový, hr. plechu 1,5 mm | súb. | 1 |  | 0 |  |  |  | znížená |  | 0 | 0.00306 | 0.00306 | 0 | 0 | 32 | M | 2 | ROZPOCET | 0 | 0 | 0 | 0 | 0 | 2 | 0 | 16 | 332
148 | M | 484620007800 | Uloženie potrubia - stavebnicovy system, jednoduchý záves, záves s výkyvným elementom + osový kompenzátor DN 80-2ks | súb. | 1 |  | 0 |  |  |  | znížená |  | 0 | 0 | 0 | 0 | 0 | 32 | M | 2 | ROZPOCET | 0 | 0 | 0 | 0 | 0 | 2 | 0 | 16 | 334
149 | K | 767995107.S | Montáž ostatných atypických kovových stavebných doplnkových konštrukcií nad 250 do 500 kg | kg | 500 |  | 0 |  |  |  | znížená |  | 0 | 5e-05 | 0.025 | 0 | 0 | 16 | K | 2 | ROZPOCET | 0 | 0 | 0 | 0 | 0 | 2 | 0 | 16 | 336
150 | K | 767996803.S | Demontáž ostatných doplnkov stavieb s hmotnosťou jednotlivých dielov konšt. nad 100 do 250 kg, -0,00100t | kg | 250 |  | 0 |  |  |  | znížená |  | 0 | 5e-05 | 0.0125 | 0 | 0 | 16 | K | 2 | ROZPOCET | 0 | 0 | 0 | 0 | 0 | 2 | 0 | 16 | 338
151 | K | 998767201.S | Presun hmôt pre kovové stavebné doplnkové konštrukcie v objektoch výšky do 6 m | % |  |  | 0 |  |  |  | znížená |  | 0 | 0 | 0 | 0 | 0 | 16 | K | 2 | ROZPOCET | 0 | 0 | 0 | 0 | 0 | 2 | 0 | 16 | 340
152 | K | 998767292.S | Kovové stav.dopln.konštr., prípl.za presun nad najväčšiu dopr. vzdial. do 100 m | % |  |  | 0 |  |  |  | znížená |  | 0 | 0 | 0 | 0 | 0 | 16 | K | 2 | ROZPOCET | 0 | 0 | 0 | 0 | 0 | 2 | 0 | 16 | 342
| D | 783 | Nátery |  |  |  | 0 | [5 empty] | 0 |  | 0.01776 |  | 0 | 2 | D | 1 | ROZPOCET | [6 empty] | 0
153 | K | 783225100.S | Nátery kov.stav.doplnk.konštr. syntetické na vzduchu schnúce dvojnás. 1x s emailov. - 105µm | m2 | 20 |  | 0 |  |  |  | znížená |  | 0 | 0.00024 | 0.0048 | 0 | 0 | 16 | K | 2 | ROZPOCET | 0 | 0 | 0 | 0 | 0 | 2 | 0 | 16 | 344
154 | K | 783425150.S | Nátery kov.potr.a armatúr syntetické potrubie do DN 100 mm dvojnásobné so základným náterom - 105µm | m | 144 |  | 0 |  |  |  | znížená |  | 0 | 9e-05 | 0.01296 | 0 | 0 | 16 | K | 2 | ROZPOCET | 0 | 0 | 0 | 0 | 0 | 2 | 0 | 16 | 346
| D | HZS | Hodinové zúčtovacie sadzby |  |  |  | 0 | [5 empty] | 0 |  | 0 |  | 0 | 4 | D | 0 | ROZPOCET | [6 empty] | 0
155 | K | HZS000112.S | Hydraulické vyregulovanie, vykurovacia skúška, prvá úradná skúška, funkčná skúška zariadení, revizie | hod | 72 |  | 0 |  |  |  | znížená |  | 0 | 0 | 0 | 0 | 0 | 262144 | K | 1 | ROZPOCET | 0 | 0 | 0 | 0 | 0 | 2 | 0 | 262144 | 348
156 | K | HZS000213.S | Uvedenie do prevádzky, zaškolenie obsluhy | súb. | 1 |  | 0 |  |  |  | znížená |  | 0 | 0 | 0 | 0 | 0 | 262144 | K | 1 | ROZPOCET | 0 | 0 | 0 | 0 | 0 | 2 | 0 | 262144 | 350
| D | VRN | Investičné náklady neobsiahnuté v cenách |  |  |  | 0 | [5 empty] | 0 |  | 0 |  | 0 | 5 | D | 0 | ROZPOCET | [6 empty] | 0
157 | K | 000700011.S | Dopravné náklady - mimostavenisková doprava objektivizácia dopravných nákladov materiálov | eur | 1 |  | 0 |  |  |  | znížená |  | 0 | 0 | 0 | 0 | 0 | 4 | K | 1 | ROZPOCET | 0 | 0 | 0 | 0 | 0 | 2 | 0 | 4 | 352
|  | VP | Práce naviac |  |  |  | 0 | [11 empty] | D | 0 | PN | [6 empty] | 0
| K | [5 empty] | 0 |  |  |  | znížená | [7 empty] | PN | 1 | PN | 0 | 0 | 0 | 0 | 0 | 2 | 0
| K | [5 empty] | 0 |  |  |  | znížená | [7 empty] | PN | 1 | PN | 0 | 0 | 0 | 0 | 0 | 2 | 0
| K | [5 empty] | 0 |  |  |  | znížená | [7 empty] | PN | 1 | PN | 0 | 0 | 0 | 0 | 0 | 2 | 0
| K | [5 empty] | 0 |  |  |  | znížená | [7 empty] | PN | 1 | PN | 0 | 0 | 0 | 0 | 0 | 2 | 0
| K | [5 empty] | 0 |  |  |  | znížená | [7 empty] | PN | 1 | PN | 0 | 0 | 0 | 0 | 0 | 2 | 0

## SO01.3 A - Hlavný objekt ...
[9 empty] | >> skryté stĺpce << | [9 empty] | {2cef8ff4-39ad-41a7-b4b3-5e44e9e04045}
0
| KRYCÍ LIST ROZPOČTU | [8 empty] | v --- nižšie sa nachádzajú doplnkové a pomocné údaje k zostavám --- v | [8 empty] | False
Stavba:
Obnova budovy umelecko - dekoračných dielní SND
Objekt:
A - A - energetické aktivity
Časť:
SO01.3 A - Hlavný objekt dielní - Vnútorné silnoprúdové a slaboprúdové rozvody
| JKSO: |  |  |  |  | KS:
| Miesto: |  | Bratislava |  |  | Dátum: | 5. 8. 2023
| Objednávateľ: |  |  |  |  | IČO:
|  | Slovenské národné divadlo |  |  |  | IČ DPH:
| Zhotoviteľ: |  |  |  |  | IČO: | Vyplň údaj
|  | Vyplň údaj |  |  |  | IČ DPH: | Vyplň údaj
| Projektant: |  |  |  |  | IČO:
|  | VM PROJEKT , s.r.o. |  |  |  | IČ DPH:
| Spracovateľ: |  |  |  |  | IČO:
|  | Ing Peter Lukačovič |  |  |  | IČ DPH:
Poznámka:
| Cena bez DPH | [5 empty] | 0
|  |  | Základ dane |  |  | Sadzba dane | Výška dane
| DPH | základná | 0 |  |  | 20% | 0
|  | znížená | 0 |  |  | 20% | 0
|  | zákl. prenesená | 0 |  |  | 20% | 0
|  | zníž. prenesená | 0 |  |  | 20% | 0
|  | nulová | 0 |  |  | 0% | 0
| Cena s DPH |  |  | v | EUR |  | 0
| Projektant |  |  | Spracovateľ
| Dátum a podpis: |  | Pečiatka | Dátum a podpis: |  |  | Pečiatka
| Objednávateľ |  |  | Zhotoviteľ
| Dátum a podpis: |  | Pečiatka | Dátum a podpis: |  |  | Pečiatka
REKAPITULÁCIA ROZPOČTU
Stavba:
Obnova budovy umelecko - dekoračných dielní SND
Objekt:
A - A - energetické aktivity
Časť:
SO01.3 A - Hlavný objekt dielní - Vnútorné silnoprúdové a slaboprúdové rozvody
Miesto: |  |  | Bratislava |  |  | Dátum: | 5. 8. 2023
Objednávateľ: |  |  | Slovenské národné divadlo |  |  | Projektant: | VM PROJEKT , s.r.o.
Zhotoviteľ: |  |  | Vyplň údaj |  |  | Spracovateľ: | Ing Peter Lukačovič
Kód dielu - Popis | [6 empty] | Cena celkom [EUR]
Náklady z rozpočtu | [6 empty] | 0 | [12 empty] | -1
| HSV - Práce a dodávky HSV | [5 empty] | 0
| 1 - Zemné práce | [5 empty] | 0
| 5 - Komunikácie | [5 empty] | 0
| 9 - Ostatné konštrukcie a práce-búranie | [5 empty] | 0
| 99 - Presun hmôt HSV | [5 empty] | 0
| M - Práce a dodávky M | [5 empty] | 0
| 21-M - Elektromontáže | [5 empty] | 0
| 46-M - Zemné práce vykonávané pri externých montážnych prácach | [5 empty] | 0
| 95-M - Revízie | [5 empty] | 0
| VRN - Investičné náklady neobsiahnuté v cenách | [5 empty] | 0
| VP - Práce naviac | [5 empty] | 0
ROZPOČET
Stavba:
Obnova budovy umelecko - dekoračných dielní SND
Objekt:
A - A - energetické aktivity
Časť:
SO01.3 A - Hlavný objekt dielní - Vnútorné silnoprúdové a slaboprúdové rozvody
Miesto: |  |  | Bratislava |  |  | Dátum: | 5. 8. 2023
Objednávateľ: |  |  | Slovenské národné divadlo |  |  | Projektant: | VM PROJEKT , s.r.o.
Zhotoviteľ: |  |  | Vyplň údaj |  |  | Spracovateľ: | Ing Peter Lukačovič
PČ | Typ | Kód | Popis | MJ | Množstvo | J.cena [EUR] | Cena celkom [EUR] | Špecifikácia materiálu |  |  | DPH | J. Nh [h] | Nh celkom [h] | J. hmotnosť [t] | Hmotnosť celkom [t] | J. suť [t] | Suť Celkom [t]
Náklady z rozpočtu | [6 empty] | 0 | [5 empty] | 0 |  | 19.6527 |  | 32.9475 |  | D | -1 | [7 empty] | 0
| D | HSV | Práce a dodávky HSV |  |  |  | 0 | [5 empty] | 0 |  | 9.0563 |  | 32.32 | 1 | D | 0 | ROZPOCET | [6 empty] | 0
| D | 1 | Zemné práce |  |  |  | 0 | [5 empty] | 0 |  | 0 |  | 3.375 | 1 | D | 1 | ROZPOCET | [6 empty] | 0
107 | K | 113107131.S | Odstránenie krytu v ploche do 200 m2 z betónu prostého, hr. vrstvy do 150 mm, -0,22500t | m2 | 15 |  | 0 |  |  |  | znížená |  | 0 | 0 | 0 | 0.225 | 3.375 | 4 | K | 2 | ROZPOCET | 0 | 0 | 0 | 0 | 0 | 2 | 0 | 4 | 1196807934
| D | 5 | Komunikácie |  |  |  | 0 | [5 empty] | 0 |  | 9.0563 |  | 0 | 1 | D | 1 | ROZPOCET | [6 empty] | 0
108 | K | 566902132.S | Vyspravenie podkladu po prekopoch inžinierskych sietí plochy do 15 m2 kamenivom hrubým drveným, po zhutnení hr. 150 mm | m2 | 15 |  | 0 |  |  |  | znížená |  | 0 | 0.26244 | 3.9366 | 0 | 0 | 4 | K | 2 | ROZPOCET | 0 | 0 | 0 | 0 | 0 | 2 | 0 | 4 | 1747103080
109 | K | 566902162.S | Vyspravenie podkladu po prekopoch inžinierskych sietí plochy do 15 m2 podkladovým betónom PB I tr. C 20/25 hr. 150 mm | m2 | 15 |  | 0 |  |  |  | znížená |  | 0 | 0.34131 | 5.1197 | 0 | 0 | 4 | K | 2 | ROZPOCET | 0 | 0 | 0 | 0 | 0 | 2 | 0 | 4 | 1678617161
| D | 9 | Ostatné konštrukcie a práce-búranie |  |  |  | 0 | [5 empty] | 0 |  | 1.8e-05 |  | 28.945 | 1 | D | 1 | ROZPOCET | [6 empty] | 0
106 | K | 919735113.S | Rezanie existujúceho asfaltového krytu alebo podkladu hĺbky nad 100 do 150 mm | m | 60 |  | 0 |  |  |  | znížená |  | 0 | 3e-07 | 1.8e-05 | 0 | 0 | 4 | K | 2 | ROZPOCET | 0 | 0 | 0 | 0 | 0 | 2 | 0 | 4 | -1710696098
78 | K | 971033131.S | Vybúranie otvoru v murive tehl. priemeru profilu do 60 mm hr. do 150 mm, -0,00100t | ks | 15 |  | 0 |  |  |  | znížená |  | 0 | 0 | 0 | 0.001 | 0.015 | 4 | K | 2 | ROZPOCET | 0 | 0 | 0 | 0 | 0 | 2 | 0 | 4 | 1289631631
77 | K | 971033141.S | Vybúranie otvoru v murive tehl. priemeru profilu do 60 mm hr. do 300 mm, -0,00100t | ks | 535 |  | 0 |  |  |  | znížená |  | 0 | 0 | 0 | 0.001 | 0.535 | 4 | K | 2 | ROZPOCET | 0 | 0 | 0 | 0 | 0 | 2 | 0 | 4 | 455489539
76 | K | 971042441.S | Vybúranie otvoru v betónových priečkach a stenách plochy do 0,25 m2, hr. do 300 mm, -0,16500t | ks | 14 |  | 0 |  |  |  | znížená |  | 0 | 0 | 0 | 0.165 | 2.31 | 4 | K | 2 | ROZPOCET | 0 | 0 | 0 | 0 | 0 | 2 | 0 | 4 | 1263618888
1 | K | 973026161.S | Vysekanie v murive z kameňa, kapsy pre klátiky a krabice, veľ. do 100x100x50 mm, -0,00100t | ks | 1210 |  | 0 |  |  |  | znížená |  | 0 | 0 | 0 | 0.001 | 1.21 | 4 | K | 2 | ROZPOCET | 0 | 0 | 0 | 0 | 0 | 2 | 0 | 4 | 568529821
2 | K | 974031132.S | Vysekanie rýh v akomkoľvek murive tehlovom na akúkoľvek maltu do hĺbky 50 mm a š. do 70 mm, -0,00600t | m | 1200 |  | 0 |  |  |  | znížená |  | 0 | 0 | 0 | 0.006 | 7.2 | 4 | K | 2 | ROZPOCET | 0 | 0 | 0 | 0 | 0 | 2 | 0 | 4 | -42783350
3 | K | 974031134.S | Vysekanie rýh v akomkoľvek murive tehlovom na akúkoľvek maltu do hĺbky 50 mm a š. do 150 mm, -0,01300t | m | 980 |  | 0 |  |  |  | znížená |  | 0 | 0 | 0 | 0.013 | 12.74 | 4 | K | 2 | ROZPOCET | 0 | 0 | 0 | 0 | 0 | 2 | 0 | 4 | 1874160124
4 | K | 974031188.S | Vysekávanie rýh v akomkoľvek murive tehlovom na akúkoľvek maltu do hĺbky 300 mm a š. nad 300mm, -0,14100t | m | 35 |  | 0 |  |  |  | znížená |  | 0 | 0 | 0 | 0.141 | 4.935 | 4 | K | 2 | ROZPOCET | 0 | 0 | 0 | 0 | 0 | 2 | 0 | 4 | 212811056
5 | K | 979081111.S | Odvoz sutiny a vybúraných hmôt na skládku do 1 km | t | 32.32 |  | 0 |  |  |  | znížená |  | 0 | 0 | 0 | 0 | 0 | 4 | K | 2 | ROZPOCET | 0 | 0 | 0 | 0 | 0 | 2 | 0 | 4 | -2078525455
6 | K | 979082111.S | Vnútrostavenisková doprava sutiny a vybúraných hmôt do 10 m | t | 32.32 |  | 0 |  |  |  | znížená |  | 0 | 0 | 0 | 0 | 0 | 4 | K | 2 | ROZPOCET | 0 | 0 | 0 | 0 | 0 | 2 | 0 | 4 | 509508632
| D | 99 | Presun hmôt HSV |  |  |  | 0 | [5 empty] | 0 |  | 0 |  | 0 | 1 | D | 1 | ROZPOCET | [6 empty] | 0
133 | K | 998225311.S | Presun hmôt pre opravy a údržbu komunikácií a letísk s krytom asfaltovým alebo betónovým | t | 9.056 |  | 0 |  |  |  | znížená |  | 0 | 0 | 0 | 0 | 0 | 4 | K | 2 | ROZPOCET | 0 | 0 | 0 | 0 | 0 | 2 | 0 | 4 | -1096789213
| D | M | Práce a dodávky M |  |  |  | 0 | [5 empty] | 0 |  | 10.5964 |  | 0.6275 | 3 | D | 0 | ROZPOCET | [6 empty] | 0
| D | 21-M | Elektromontáže |  |  |  | 0 | [5 empty] | 0 |  | 10.5638 |  | 0.6275 | 3 | D | 1 | ROZPOCET | [6 empty] | 0
7 | K | 210010003.S | Rúrka ohybná elektroinštalačná typ 23-25, uložená pod omietkou | m | 2500 |  | 0 |  |  |  | znížená |  | 0 | 0 | 0 | 0 | 0 | 64 | K | 2 | ROZPOCET | 0 | 0 | 0 | 0 | 0 | 2 | 0 | 64 | -253377311
8 | M | 345710005430.S | Rúrka ohybná 2325 s nízkou mechanickou odolnosťou z PE, bezhalogénová, D 25 mm | m | 2500 |  | 0 |  |  |  | znížená |  | 0 | 0.0007 | 1.75 | 0 | 0 | 128 | M | 2 | ROZPOCET | 0 | 0 | 0 | 0 | 0 | 2 | 0 | 128 | 1327804555
9 | K | 210010089.S | Rúrka ohybná elektroinštalačná z HDPE, D 110 uložená pod omietkou | m | 50 |  | 0 |  |  |  | znížená |  | 0 | 0 | 0 | 0 | 0 | 64 | K | 2 | ROZPOCET | 0 | 0 | 0 | 0 | 0 | 2 | 0 | 64 | -412987353
10 | M | 345710006000.S | Rúrka ohybná 09110 dvojplášťová korugovaná z HDPE, bezhalogénová, D 110 mm | m | 50 |  | 0 |  |  |  | znížená |  | 0 | 0.0005 | 0.025 | 0 | 0 | 128 | M | 2 | ROZPOCET | 0 | 0 | 0 | 0 | 0 | 2 | 0 | 128 | -653247526
112 | K | 210010166.S | Rúrka tuhá elektroinštalačná z HDPE, D 160 uložená voľne | m | 480 |  | 0 |  |  |  | znížená |  | 0 | 0 | 0 | 0 | 0 | 64 | K | 2 | ROZPOCET | 0 | 0 | 0 | 0 | 0 | 2 | 0 | 64 | -1980145358
113 | M | 345710006200.S | Rúrka ohybná 09160 dvojplášťová korugovaná z HDPE, bezhalogénová, D 160 mm | m | 480 |  | 0 |  |  |  | znížená |  | 0 | 0.00089 | 0.4272 | 0 | 0 | 128 | M | 2 | ROZPOCET | 0 | 0 | 0 | 0 | 0 | 2 | 0 | 128 | 397344968
11 | K | 210010301.S | Krabica prístrojová bez zapojenia (1901, KP 68, KZ 3) | ks | 1220 |  | 0 |  |  |  | znížená |  | 0 | 0 | 0 | 0 | 0 | 64 | K | 2 | ROZPOCET | 0 | 0 | 0 | 0 | 0 | 2 | 0 | 64 | 784267035
12 | M | 345410008700.S | Krabica univerzálna bezhalogénová KU 68-1901HF | ks | 1220 |  | 0 |  |  |  | znížená |  | 0 | 2e-05 | 0.0244 | 0 | 0 | 128 | M | 2 | ROZPOCET | 0 | 0 | 0 | 0 | 0 | 2 | 0 | 128 | 541583212
13 | K | 210010448.S | Krabica prístrojová do betónu rozbočovacia | ks | 125 |  | 0 |  |  |  | znížená |  | 0 | 0 | 0 | 0 | 0 | 64 | K | 2 | ROZPOCET | 0 | 0 | 0 | 0 | 0 | 2 | 0 | 64 | -809131537
14 | M | 345410004000.S | Krabica zberná z PE do betónu KBS-120 | ks | 125 |  | 0 |  |  |  | znížená |  | 0 | 5e-05 | 0.00625 | 0 | 0 | 128 | M | 2 | ROZPOCET | 0 | 0 | 0 | 0 | 0 | 2 | 0 | 128 | 1621358707
54 | K | 210020332.S | Káblový žľab 25 x 150 x 25 mm, lakovaný alebo poolovený | m | 625 |  | 0 |  |  |  | znížená |  | 0 | 0 | 0 | 0 | 0 | 64 | K | 2 | ROZPOCET | 0 | 0 | 0 | 0 | 0 | 2 | 0 | 64 | -1280414249
55 | M | 345750055800.Sa | Žľab 150/50, 2000mm/ks, montovaný priamo na strop | ks | 312.5 |  | 0 |  |  |  | znížená |  | 0 | 0.00045 | 0.14062 | 0 | 0 | 128 | M | 2 | ROZPOCET | 0 | 0 | 0 | 0 | 0 | 2 | 0 | 128 | -924447201
56 | K | 210020801.S | Protipožiarna prepážka a predel, vedľajší protipožiarny obal káblov, veľkosť 0,20 m2 | ks | 20 |  | 0 |  |  |  | znížená |  | 0 | 0 | 0 | 0 | 0 | 64 | K | 2 | ROZPOCET | 0 | 0 | 0 | 0 | 0 | 2 | 0 | 64 | -939147554
57 | M | 449410002600 | Protipožiarny akrylátový tmel HILTI CFS-S ACR, objem 310 ml | ks | 5 |  | 0 |  |  |  | znížená |  | 0 | 0.00054 | 0.0027 | 0 | 0 | 128 | M | 2 | ROZPOCET | 0 | 0 | 0 | 0 | 0 | 2 | 0 | 128 | -1838770469
58 | M | 449410002810 | Speňujúci protipožiarny tmel CFS-IS | ks | 12.5 |  | 0 |  |  |  | znížená |  | 0 | 0.0005 | 0.00625 | 0 | 0 | 128 | M | 2 | ROZPOCET | 0 | 0 | 0 | 0 | 0 | 2 | 0 | 128 | -77820216
59 | M | 585650014020.S | Omietka protipožiarna sadrová pre oceľové, betónové a spriahnuté konštrukcie (suchá zmes) | kg | 2.5 |  | 0 |  |  |  | znížená |  | 0 | 0.001 | 0.0025 | 0 | 0 | 128 | M | 2 | ROZPOCET | 0 | 0 | 0 | 0 | 0 | 2 | 0 | 128 | -1832563706
60 | M | 631440028800.S | Doska z minerálnej vlny protipožiarna hr. 60 mm, izolácia bez povrchovej úpravy, do 550°C | m2 | 4 |  | 0 |  |  |  | znížená |  | 0 | 0.0036 | 0.0144 | 0 | 0 | 128 | M | 2 | ROZPOCET | 0 | 0 | 0 | 0 | 0 | 2 | 0 | 128 | -1584687179
15 | K | 210110003.S | Sériový spínač - radenie 5, nástenný IP 44 vrátane zapojenia | ks | 51 |  | 0 |  |  |  | znížená |  | 0 | 0 | 0 | 0 | 0 | 64 | K | 2 | ROZPOCET | 0 | 0 | 0 | 0 | 0 | 2 | 0 | 64 | -1178905969
16 | M | 345330002935.S | Prepínač komplet polozapustený a zapustený, radenie 5 | ks | 51 |  | 0 |  |  |  | znížená |  | 0 | 7e-05 | 0.00357 | 0 | 0 | 128 | M | 2 | ROZPOCET | 0 | 0 | 0 | 0 | 0 | 2 | 0 | 128 | -976716184
17 | K | 210110004.S | Striedavý prepínač - radenie 6, nástenný, IP 44, vrátane zapojenia | ks | 44 |  | 0 |  |  |  | znížená |  | 0 | 0 | 0 | 0 | 0 | 64 | K | 2 | ROZPOCET | 0 | 0 | 0 | 0 | 0 | 2 | 0 | 64 | -401840003
18 | M | 345330002940.S | Prepínač komplet polozapustený a zapustený, radenie 6 | ks | 44 |  | 0 |  |  |  | znížená |  | 0 | 7e-05 | 0.00308 | 0 | 0 | 128 | M | 2 | ROZPOCET | 0 | 0 | 0 | 0 | 0 | 2 | 0 | 128 | 1700855869
19 | K | 210110005.S | Krížový prepínač - radenie 7, nástenný IP 44, vrátane zapojenia | ks | 21 |  | 0 |  |  |  | znížená |  | 0 | 0 | 0 | 0 | 0 | 64 | K | 2 | ROZPOCET | 0 | 0 | 0 | 0 | 0 | 2 | 0 | 64 | 1331296419
20 | M | 345330002950.S | Prepínač komplet polozapustený a zapustený, radenie 7 | ks | 21 |  | 0 |  |  |  | znížená |  | 0 | 7e-05 | 0.00147 | 0 | 0 | 128 | M | 2 | ROZPOCET | 0 | 0 | 0 | 0 | 0 | 2 | 0 | 128 | 495013224
21 | K | 210110008.S | Dvojitý striedavý prepínač - radenie 6+6, nástenný IP 44, vrátane zapojenia | ks | 14 |  | 0 |  |  |  | znížená |  | 0 | 0 | 0 | 0 | 0 | 64 | K | 2 | ROZPOCET | 0 | 0 | 0 | 0 | 0 | 2 | 0 | 64 | -1934670375
22 | M | 345330002960.S | Prepínač dvojitý striedavý komplet pre zapustenú montáž, radenie 6+6, IP44 | ks | 14 |  | 0 |  |  |  | znížená |  | 0 | 0.00013 | 0.00182 | 0 | 0 | 128 | M | 2 | ROZPOCET | 0 | 0 | 0 | 0 | 0 | 2 | 0 | 128 | -79853238
24 | K | 210110041.S | Spínač polozapustený a zapustený vrátane zapojenia jednopólový - radenie 1 | ks | 125 |  | 0 |  |  |  | znížená |  | 0 | 0 | 0 | 0 | 0 | 64 | K | 2 | ROZPOCET | 0 | 0 | 0 | 0 | 0 | 2 | 0 | 64 | -1573727025
25 | M | 345340004500.S | Prístroj spínača, radenie 1,1So | ks | 125 |  | 0 |  |  |  | znížená |  | 0 | 8e-05 | 0.01 | 0 | 0 | 128 | M | 2 | ROZPOCET | 0 | 0 | 0 | 0 | 0 | 2 | 0 | 128 | 620099823
26 | M | 345350001500.S | Kryt spínača | ks | 125 |  | 0 |  |  |  | znížená |  | 0 | 2e-05 | 0.0025 | 0 | 0 | 128 | M | 2 | ROZPOCET | 0 | 0 | 0 | 0 | 0 | 2 | 0 | 128 | -926467709
27 | M | 345350002300.S | Rámček 1-násobný | ks | 125 |  | 0 |  |  |  | znížená |  | 0 | 1e-05 | 0.00125 | 0 | 0 | 128 | M | 2 | ROZPOCET | 0 | 0 | 0 | 0 | 0 | 2 | 0 | 128 | -26652629
97 | K | 210190005.S | Montáž oceľoplechovej rozvodnice do váhy 200 kg | ks | 4 |  | 0 |  |  |  | znížená |  | 0 | 0 | 0 | 0 | 0 | 64 | K | 2 | ROZPOCET | 0 | 0 | 0 | 0 | 0 | 2 | 0 | 64 | -642510648
98 | M | 357130000800.Sxx | Rozvádzač skriňový oceľoplechový RH | ks | 4 |  | 0 |  |  |  | znížená |  | 0 | 0.152 | 0.608 | 0 | 0 | 128 | M | 2 | ROZPOCET | 0 | 0 | 0 | 0 | 0 | 2 | 0 | 128 | -1524651652
28 | K | 210193073.S | Domova rozvodnica do 56 M pre zapustenú montáž bez sekacích prác | ks | 5 |  | 0 |  |  |  | znížená |  | 0 | 0 | 0 | 0 | 0 | 64 | K | 2 | ROZPOCET | 0 | 0 | 0 | 0 | 0 | 2 | 0 | 64 | -1289284357
29 | M | 357150000330.S | Rozvodnicová skriňa plastová zapustená, počet radov 4, modulov v rade 14, modulov celkom 56, PE+N, IP40 | ks | 5 |  | 0 |  |  |  | znížená |  | 0 | 0.00301 | 0.01505 | 0 | 0 | 128 | M | 2 | ROZPOCET | 0 | 0 | 0 | 0 | 0 | 2 | 0 | 128 | -220909751
30 | K | 210193274.Sx | Rozvádzač oceľoplechový voľne stojaci | ks | 9 |  | 0 |  |  |  | znížená |  | 0 | 0 | 0 | 0 | 0 | 64 | K | 2 | ROZPOCET | 0 | 0 | 0 | 0 | 0 | 2 | 0 | 64 | 1853128224
31 | M | 357130000500.Sxx | Rozvádzač skriňový oceľoplechový RM - podľa špecifikácie | ks | 9 |  | 0 |  |  |  | znížená |  | 0 | 0.076 | 0.684 | 0 | 0 | 128 | M | 2 | ROZPOCET | 0 | 0 | 0 | 0 | 0 | 2 | 0 | 128 | 499637518
91 | K | 210201345.S | Zapojenie LED svietidla IP66, priemyselné stropné - nástenné | ks | 208 |  | 0 |  |  |  | znížená |  | 0 | 0 | 0 | 0 | 0 | 64 | K | 2 | ROZPOCET | 0 | 0 | 0 | 0 | 0 | 2 | 0 | 64 | -1968098514
92 | M | 348320001200.X | LED svietidlo priemyselné stropné IP65 58, IP65, 6500 lm, 4000K | ks | 208 |  | 0 |  |  |  | znížená |  | 0 | 0.0032 | 0.6656 | 0 | 0 | 128 | M | 2 | ROZPOCET | 0 | 0 | 0 | 0 | 0 | 2 | 0 | 128 | 1532141875
95 | K | 210201512.S | Zapojenie núdzového svietidla IP40, 1x svetelný LED zdroj - núdzový režim | ks | 25 |  | 0 |  |  |  | znížená |  | 0 | 0 | 0 | 0 | 0 | 64 | K | 2 | ROZPOCET | 0 | 0 | 0 | 0 | 0 | 2 | 0 | 64 | 631380832
96 | M | 348150001202.S | LED svietidlo núdzové 2W, IP40, 1h stály/núdzový režim, 200 lm | ks | 25 |  | 0 |  |  |  | znížená |  | 0 | 0.0018 | 0.045 | 0 | 0 | 128 | M | 2 | ROZPOCET | 0 | 0 | 0 | 0 | 0 | 2 | 0 | 128 | -400432095
93 | K | 210203040.S | Montáž a zapojenie stropného LED svietidla 3-18 W | ks | 236 |  | 0 |  |  |  | znížená |  | 0 | 0 | 0 | 0 | 0 | 64 | K | 2 | ROZPOCET | 0 | 0 | 0 | 0 | 0 | 2 | 0 | 64 | 1807843536
94 | M | 348120000500.Sx | LED svietidlo 230V, 4000K, 1250lm, 16W | ks | 236 |  | 0 |  |  |  | znížená |  | 0 | 0.00033 | 0.07788 | 0 | 0 | 128 | M | 2 | ROZPOCET | 0 | 0 | 0 | 0 | 0 | 2 | 0 | 128 | -1271268076
89 | K | 210203051.S | Montáž a zapojenie LED panelu 600x600 mm do kazetového stropu | ks | 366 |  | 0 |  |  |  | znížená |  | 0 | 0 | 0 | 0 | 0 | 64 | K | 2 | ROZPOCET | 0 | 0 | 0 | 0 | 0 | 2 | 0 | 64 | 1457563090
90 | M | 348130002418.S | LED svietidlo interiérové zabudovateľné pohľadové 1x40W, IP40, 4000 K, 3600 lm, 595x595 mm | ks | 366 |  | 0 |  |  |  | znížená |  | 0 | 0.0025 | 0.915 | 0 | 0 | 128 | M | 2 | ROZPOCET | 0 | 0 | 0 | 0 | 0 | 2 | 0 | 128 | -488441223
32 | K | 210220301.S1 | Ochranné pospájanie v práčovniach, kúpeľniach, kotolni, pevné uloženie CY 4-6 mm2 | m | 120 |  | 0 |  |  |  | znížená |  | 0 | 0 | 0 | 0 | 0 | 64 | K | 2 | ROZPOCET | 0 | 0 | 0 | 0 | 0 | 2 | 0 | 64 | 843557691
33 | M | 341110012300.S | Vodič medený H07V-U 6 mm2 | m | 120 |  | 0 |  |  |  | znížená |  | 0 | 8e-05 | 0.0096 | 0 | 0 | 128 | M | 2 | ROZPOCET | 0 | 0 | 0 | 0 | 0 | 2 | 0 | 128 | 1274296435
61 | K | 210501005.S | Prípravné práce pred zahájením montáže fotovoltických systémov | kpl | 2 |  | 0 |  |  |  | znížená |  | 0 | 0 | 0 | 0 | 0 | 64 | K | 2 | ROZPOCET | 0 | 0 | 0 | 0 | 0 | 2 | 0 | 64 | -1605505632
62 | K | 210501055.S_b | Montáž konštrukcie pre kotvenie fotovoltických panelov na plochú strechu, 66 panelov | ks | 66 |  | 0 |  |  |  | znížená |  | 0 | 0 | 0 | 0 | 0 | 64 | K | 2 | ROZPOCET | 0 | 0 | 0 | 0 | 0 | 2 | 0 | 64 | 2080827853
63 | M | 346510004170.S | Fotovoltická hliníková konštrukcia na plochú strechu 10-20°, pre jeden modul | kpl | 66 |  | 0 |  |  |  | znížená |  | 0 | 0.0023 | 0.1518 | 0 | 0 | 128 | M | 2 | ROZPOCET | 0 | 0 | 0 | 0 | 0 | 2 | 0 | 128 | 1390845245
65 | M | 346510000130.S_b | FV panel mono, 455Wp, hliníkový rám | ks | 66 |  | 0 |  |  |  | znížená |  | 0 | 0.019 | 1.254 | 0 | 0 | 128 | M | 2 | ROZPOCET | 0 | 0 | 0 | 0 | 0 | 2 | 0 | 128 | -1132505662
99 | K | 210501105.S.1 | Montáž a stringovanie fotovoltického panelu bezrámového na strechu | ks | 66 |  | 0 |  |  |  | znížená |  | 0 | 0 | 0 | 0 | 0 | 64 | K | 2 | ROZPOCET | 0 | 0 | 0 | 0 | 0 | 2 | 0 | 64 | 1069882449
66 | K | 210501131.S | Montáž zariadení pre monitorovanie a odpínanie fotovoltických panelov | ks | 66 |  | 0 |  |  |  | znížená |  | 0 | 0 | 0 | 0 | 0 | 64 | K | 2 | ROZPOCET | 0 | 0 | 0 | 0 | 0 | 2 | 0 | 64 | -1702157999
67 | M | 346510005160.S | Optimizér pre monitorovanie a optimalizáciu fotovoltických panelov | ks | 66 |  | 0 |  |  |  | znížená |  | 0 | 0.00065 | 0.0429 | 0 | 0 | 128 | M | 2 | ROZPOCET | 0 | 0 | 0 | 0 | 0 | 2 | 0 | 128 | 755298132
68 | M | 346510005170.S | Odpínač fotovoltických panelov | ks | 1 |  | 0 |  |  |  | znížená |  | 0 | 0.00089 | 0.00089 | 0 | 0 | 128 | M | 2 | ROZPOCET | 0 | 0 | 0 | 0 | 0 | 2 | 0 | 128 | 1748141088
69 | K | 210501203.S_ | Montáž a zapojenie solárnej zostavy, oživenie, revízia, odskúšanie uvedenie do prevádzky | ks | 1 |  | 0 |  |  |  | znížená |  | 0 | 0 | 0 | 0 | 0 | 64 | K | 2 | ROZPOCET | 0 | 0 | 0 | 0 | 0 | 2 | 0 | 64 | -2118288476
70 | M | 346510001900.S_22 | Sieťová verzia (ON-GRID) pre zníženie nákladov na elektrickú energiu, 3-fázový invertor s výkonom 30kW, 4x MPP tracker | ks | 1 |  | 0 |  |  |  | znížená |  | 0 | 0.0001 | 0.0001 | 0 | 0 | 128 | M | 2 | ROZPOCET | 0 | 0 | 0 | 0 | 0 | 2 | 0 | 128 | -355422863
87 | K | 210800101.S | Kábel medený uložený voľne CYKY 450/750 V 2x1,5 | m | 755 |  | 0 |  |  |  | znížená |  | 0 | 0 | 0 | 0 | 0 | 64 | K | 2 | ROZPOCET | 0 | 0 | 0 | 0 | 0 | 2 | 0 | 64 | -1064542959
88 | M | 341110000100.S | Kábel medený CYKY 2x1,5 mm2 | m | 755 |  | 0 |  |  |  | znížená |  | 0 | 0.00012 | 0.0906 | 0 | 0 | 128 | M | 2 | ROZPOCET | 0 | 0 | 0 | 0 | 0 | 2 | 0 | 128 | 1043336544
40 | K | 210800107.S | Kábel medený uložený voľne CYKY 450/750 V 3x1,5 | m | 2365 |  | 0 |  |  |  | znížená |  | 0 | 0 | 0 | 0 | 0 | 64 | K | 2 | ROZPOCET | 0 | 0 | 0 | 0 | 0 | 2 | 0 | 64 | 1506487216
41 | M | 341110000700.S | Kábel medený CYKY 3x1,5 mm2 | m | 2365 |  | 0 |  |  |  | znížená |  | 0 | 0.00014 | 0.3311 | 0 | 0 | 128 | M | 2 | ROZPOCET | 0 | 0 | 0 | 0 | 0 | 2 | 0 | 128 | -1998430152
42 | K | 210800113.S | Kábel medený uložený voľne CYKY 450/750 V 4x1,5 | m | 280 |  | 0 |  |  |  | znížená |  | 0 | 0 | 0 | 0 | 0 | 64 | K | 2 | ROZPOCET | 0 | 0 | 0 | 0 | 0 | 2 | 0 | 64 | -964279123
43 | M | 341110001300.S | Kábel medený CYKY 4x1,5 mm2 | m | 280 |  | 0 |  |  |  | znížená |  | 0 | 0.00016 | 0.0448 | 0 | 0 | 128 | M | 2 | ROZPOCET | 0 | 0 | 0 | 0 | 0 | 2 | 0 | 128 | -148376074
79 | K | 210800158.S | Kábel medený uložený pevne CYKY 450/750 V 5x1,5 | m | 435 |  | 0 |  |  |  | znížená |  | 0 | 0 | 0 | 0 | 0 | 64 | K | 2 | ROZPOCET | 0 | 0 | 0 | 0 | 0 | 2 | 0 | 64 | -1569565257
80 | M | 341110001900.S | Kábel medený CYKY-J 5x1,5 mm2 | m | 435 |  | 0 |  |  |  | znížená |  | 0 | 0.00019 | 0.08265 | 0 | 0 | 128 | M | 2 | ROZPOCET | 0 | 0 | 0 | 0 | 0 | 2 | 0 | 128 | -564110088
81 | K | 210800164.S | Kábel medený uložený pevne CYKY 450/750 V 7x1,5 | m | 655 |  | 0 |  |  |  | znížená |  | 0 | 0 | 0 | 0 | 0 | 64 | K | 2 | ROZPOCET | 0 | 0 | 0 | 0 | 0 | 2 | 0 | 64 | -1434906606
82 | M | 341110002500.S | Kábel medený CYKY-J 7x1,5 mm2 | m | 655 |  | 0 |  |  |  | znížená |  | 0 | 0.00024 | 0.1572 | 0 | 0 | 128 | M | 2 | ROZPOCET | 0 | 0 | 0 | 0 | 0 | 2 | 0 | 128 | -181436381
83 | K | 210881075.S | Kábel bezhalogénový, medený uložený pevne N2XH 0,6/1,0 kV 3x1,5 | m | 350 |  | 0 |  |  |  | znížená |  | 0 | 0 | 0 | 0 | 0 | 64 | K | 2 | ROZPOCET | 0 | 0 | 0 | 0 | 0 | 2 | 0 | 64 | -192973703
84 | M | 341610014300.S | Kábel medený bezhalogenový N2XH-J 3x1,5 mm2 RE | m | 350 |  | 0 |  |  |  | znížená |  | 0 | 0.0002 | 0.07 | 0 | 0 | 128 | M | 2 | ROZPOCET | 0 | 0 | 0 | 0 | 0 | 2 | 0 | 128 | 473138443
85 | K | 210881091.S | Kábel bezhalogénový, medený uložený pevne N2XH 0,6/1,0 kV 4x1,5 | m | 985 |  | 0 |  |  |  | znížená |  | 0 | 0 | 0 | 0 | 0 | 64 | K | 2 | ROZPOCET | 0 | 0 | 0 | 0 | 0 | 2 | 0 | 64 | 1746970560
86 | M | 341610015900.S | Kábel medený bezhalogenový N2XH-J 4x1,5 mm2 RE | m | 985 |  | 0 |  |  |  | znížená |  | 0 | 0.00023 | 0.22655 | 0 | 0 | 128 | M | 2 | ROZPOCET | 0 | 0 | 0 | 0 | 0 | 2 | 0 | 128 | 14424814
46 | K | 210881174.S | Kábel bezhalogénový, medený uložený voľne 1-CHKE-V 0,6/1,0 kV 3x1,5 | m | 50 |  | 0 |  |  |  | znížená |  | 0 | 0 | 0 | 0 | 0 | 64 | K | 2 | ROZPOCET | 0 | 0 | 0 | 0 | 0 | 2 | 0 | 64 | -1434481094
47 | M | 341610025700.S | Kábel medený bezhalogenový NHXH FE180/E30 3x1,5 mm2 | m | 50 |  | 0 |  |  |  | znížená |  | 0 | 0.00024 | 0.012 | 0 | 0 | 128 | M | 2 | ROZPOCET | 0 | 0 | 0 | 0 | 0 | 2 | 0 | 128 | 1682969721
48 | K | 210881175.S | Kábel bezhalogénový, medený uložený voľne 1-CHKE-V 0,6/1,0 kV 3x2,5 | m | 30 |  | 0 |  |  |  | znížená |  | 0 | 0 | 0 | 0 | 0 | 64 | K | 2 | ROZPOCET | 0 | 0 | 0 | 0 | 0 | 2 | 0 | 64 | -171073667
49 | M | 341610021000.S | Kábel medený bezhalogenový 1-CHKE-V 3x2,5 mm2 | m | 30 |  | 0 |  |  |  | znížená |  | 0 | 0.00035 | 0.0105 | 0 | 0 | 128 | M | 2 | ROZPOCET | 0 | 0 | 0 | 0 | 0 | 2 | 0 | 128 | -1082713354
117 | K | 210902110.S | Kábel hliníkový silový uložený pevne 1-AYKY 0,6/1 kV 3x120+70 | m | 80 |  | 0 |  |  |  | znížená |  | 0 | 0 | 0 | 0 | 0 | 64 | K | 2 | ROZPOCET | 0 | 0 | 0 | 0 | 0 | 2 | 0 | 64 | 108887637
118 | M | 341110030100.S | Kábel hliníkový 1-AYKY 3x120+70 mm2 | m | 80 |  | 0 |  |  |  | znížená |  | 0 | 0.0021 | 0.168 | 0 | 0 | 128 | M | 2 | ROZPOCET | 0 | 0 | 0 | 0 | 0 | 2 | 0 | 128 | -2134713883
121 | K | 210902115.S | Kábel hliníkový silový uložený pevne 1-AYKY 0,6/1 kV 4x35 | m | 195 |  | 0 |  |  |  | znížená |  | 0 | 0 | 0 | 0 | 0 | 64 | K | 2 | ROZPOCET | 0 | 0 | 0 | 0 | 0 | 2 | 0 | 64 | 1129978640
122 | M | 341110030600.S | Kábel hliníkový 1-AYKY 4x35 mm2 | m | 195 |  | 0 |  |  |  | znížená |  | 0 | 0.00114 | 0.2223 | 0 | 0 | 128 | M | 2 | ROZPOCET | 0 | 0 | 0 | 0 | 0 | 2 | 0 | 128 | 1917019837
119 | K | 210902117.S | Kábel hliníkový silový uložený pevne 1-AYKY 0,6/1 kV 4x70 | m | 70 |  | 0 |  |  |  | znížená |  | 0 | 0 | 0 | 0 | 0 | 64 | K | 2 | ROZPOCET | 0 | 0 | 0 | 0 | 0 | 2 | 0 | 64 | 1348008875
120 | M | 341110030800.S | Kábel hliníkový 1-AYKY 4x70 mm2 | m | 70 |  | 0 |  |  |  | znížená |  | 0 | 0.00191 | 0.1337 | 0 | 0 | 128 | M | 2 | ROZPOCET | 0 | 0 | 0 | 0 | 0 | 2 | 0 | 128 | 917740863
110 | K | 210902140.S | Kábel hliníkový silový uložený v rúrke 1-AYKY 0,6/1 kV 3x240+120 | m | 480 |  | 0 |  |  |  | znížená |  | 0 | 0 | 0 | 0 | 0 | 64 | K | 2 | ROZPOCET | 0 | 0 | 0 | 0 | 0 | 2 | 0 | 64 | -1339469621
111 | M | 341110030400.S | Kábel hliníkový 1-AYKY 3x240+120 mm2 | m | 480 |  | 0 |  |  |  | znížená |  | 0 | 0.004 | 1.92 | 0 | 0 | 128 | M | 2 | ROZPOCET | 0 | 0 | 0 | 0 | 0 | 2 | 0 | 128 | 1023399026
123 | K | 210902361.S | Kábel hliníkový silový, uložený pevne NAYY 0,6/1 kV 4x16 | m | 210 |  | 0 |  |  |  | znížená |  | 0 | 0 | 0 | 0 | 0 | 64 | K | 2 | ROZPOCET | 0 | 0 | 0 | 0 | 0 | 2 | 0 | 64 | 1221057164
124 | M | 341110033900.S | Kábel hliníkový NAYY-J 4x16 mm2 RE | m | 210 |  | 0 |  |  |  | znížená |  | 0 | 0.00096 | 0.2016 | 0 | 0 | 128 | M | 2 | ROZPOCET | 0 | 0 | 0 | 0 | 0 | 2 | 0 | 128 | -1264910111
114 | K | 210950203.S | Príplatok na zaťahovanie káblov, váha kábla do 4 kg | m | 480 |  | 0 |  |  |  | znížená |  | 0 | 0 | 0 | 0 | 0 | 64 | K | 2 | ROZPOCET | 0 | 0 | 0 | 0 | 0 | 2 | 0 | 64 | 2112829730
50 | K | 210960871.S | Demontáž do sute - spínač polozapustený a zapustený jednopólový - radenie 1 -0,00005 t | ks | 450 |  | 0 |  |  |  | znížená |  | 0 | 0 | 0 | 5e-05 | 0.0225 | 64 | K | 2 | ROZPOCET | 0 | 0 | 0 | 0 | 0 | 2 | 0 | 64 | 831379380
51 | K | 210961061.S | Demontáž do sute - domová zásuvka polozapustená alebo zapustená 10/16 A 250 V 2P + Z -0,00010 t | ks | 650 |  | 0 |  |  |  | znížená |  | 0 | 0 | 0 | 0.0001 | 0.065 | 64 | K | 2 | ROZPOCET | 0 | 0 | 0 | 0 | 0 | 2 | 0 | 64 | -409412375
52 | K | 210962976.S | Demontáž - domova rozvodnica do 96 M zapustená -0,01643 t | ks | 8 |  | 0 |  |  |  | znížená |  | 0 | 0 | 0 | 0 | 0 | 64 | K | 2 | ROZPOCET | 0 | 0 | 0 | 0 | 0 | 2 | 0 | 64 | -2140192902
53 | K | 210964302.S | Demontáž do sute - svietidla interiérového na stenu do 1,0 kg vrátane odpojenia -0,00100 t | ks | 540 |  | 0 |  |  |  | znížená |  | 0 | 0 | 0 | 0.001 | 0.54 | 64 | K | 2 | ROZPOCET | 0 | 0 | 0 | 0 | 0 | 2 | 0 | 64 | 635324685
127 | K | MV | Murárske výpomoci | % |  |  | 0 |  |  |  | znížená |  | 0 | 0 | 0 | 0 | 0 | 64 | K | 2 | ROZPOCET | 0 | 0 | 0 | 0 | 0 | 2 | 0 | 64 | -871954133
129 | K | PM | Podružný materiál | % |  |  | 0 |  |  |  | znížená |  | 0 | 0 | 0 | 0 | 0 | 128 | K | 2 | ROZPOCET | 0 | 0 | 0 | 0 | 0 | 2 | 0 | 128 | 1010685691
132 | K | PPV | Podiel pridružených výkonov | % |  |  | 0 |  |  |  | znížená |  | 0 | 0 | 0 | 0 | 0 | 64 | K | 2 | ROZPOCET | 0 | 0 | 0 | 0 | 0 | 2 | 0 | 64 | -2063597908
| D | 46-M | Zemné práce vykonávané pri externých montážnych prácach |  |  |  | 0 | [5 empty] | 0 |  | 0.03255 |  | 0 | 3 | D | 1 | ROZPOCET | [6 empty] | 0
100 | K | 460200263.S | Hĺbenie káblovej ryhy ručne 50 cm širokej a 80 cm hlbokej, v zemine triedy 3 | m | 80 |  | 0 |  |  |  | znížená |  | 0 | 0 | 0 | 0 | 0 | 64 | K | 2 | ROZPOCET | 0 | 0 | 0 | 0 | 0 | 2 | 0 | 64 | -618574254
101 | K | 460200303.S | Hĺbenie káblovej ryhy ručne 50 cm širokej a 120 cm hlbokej, v zemine triedy 3 | m | 30 |  | 0 |  |  |  | znížená |  | 0 | 0 | 0 | 0 | 0 | 64 | K | 2 | ROZPOCET | 0 | 0 | 0 | 0 | 0 | 2 | 0 | 64 | 1907308462
105 | K | 460300006.S | Zhutnenie zeminy po vrstvách pri zahrnutí rýh strojom, vrstva zeminy 20 cm | m3 | 50 |  | 0 |  |  |  | znížená |  | 0 | 0 | 0 | 0 | 0 | 64 | K | 2 | ROZPOCET | 0 | 0 | 0 | 0 | 0 | 2 | 0 | 64 | -72701004
115 | K | 460490012.S | Rozvinutie a uloženie výstražnej fólie z PE do ryhy, šírka do 33 cm | m | 155 |  | 0 |  |  |  | znížená |  | 0 | 0 | 0 | 0 | 0 | 64 | K | 2 | ROZPOCET | 0 | 0 | 0 | 0 | 0 | 2 | 0 | 64 | 2038681901
116 | M | 283230008000.S | Výstražná fóla PE, š. 300, farba červená | m | 155 |  | 0 |  |  |  | znížená |  | 0 | 0.00021 | 0.03255 | 0 | 0 | 128 | M | 2 | ROZPOCET | 0 | 0 | 0 | 0 | 0 | 2 | 0 | 128 | 1747209573
102 | K | 460560263.S | Ručný zásyp nezap. káblovej ryhy bez zhutn. zeminy, 50 cm širokej, 80 cm hlbokej v zemine tr. 3 | m | 80 |  | 0 |  |  |  | znížená |  | 0 | 0 | 0 | 0 | 0 | 64 | K | 2 | ROZPOCET | 0 | 0 | 0 | 0 | 0 | 2 | 0 | 64 | 1256542075
103 | K | 460560303.S | Ručný zásyp nezap. káblovej ryhy bez zhutn. zeminy, 50 cm širokej, 120 cm hlbokej v zemine tr. 3 | m | 30 |  | 0 |  |  |  | znížená |  | 0 | 0 | 0 | 0 | 0 | 64 | K | 2 | ROZPOCET | 0 | 0 | 0 | 0 | 0 | 2 | 0 | 64 | -758293351
104 | K | 460620013.S | Proviz. úprava terénu v zemine tr. 3, aby nerovnosti terénu neboli väčšie ako 2 cm od vodor.hladiny | m2 | 65 |  | 0 |  |  |  | znížená |  | 0 | 0 | 0 | 0 | 0 | 64 | K | 2 | ROZPOCET | 0 | 0 | 0 | 0 | 0 | 2 | 0 | 64 | -1334220370
126 | K | MV | Murárske výpomoci | % |  |  | 0 |  |  |  | znížená |  | 0 | 0 | 0 | 0 | 0 | 64 | K | 2 | ROZPOCET | 0 | 0 | 0 | 0 | 0 | 2 | 0 | 64 | 1370915322
128 | K | PM | Podružný materiál | % |  |  | 0 |  |  |  | znížená |  | 0 | 0 | 0 | 0 | 0 | 128 | K | 2 | ROZPOCET | 0 | 0 | 0 | 0 | 0 | 2 | 0 | 128 | -1629284289
131 | K | PPV | Podiel pridružených výkonov | % |  |  | 0 |  |  |  | znížená |  | 0 | 0 | 0 | 0 | 0 | 64 | K | 2 | ROZPOCET | 0 | 0 | 0 | 0 | 0 | 2 | 0 | 64 | -312268157
| D | 95-M | Revízie |  |  |  | 0 | [5 empty] | 0 |  | 0 |  | 0 | 3 | D | 1 | ROZPOCET | [6 empty] | 0
71 | K | 950101004.S | Rozvodne zariadenia rozvádzača rámového, panelového, skriňového, pultového nad 30 prístrojov | pole | 1 |  | 0 |  |  |  | znížená |  | 0 | 0 | 0 | 0 | 0 | 64 | K | 2 | ROZPOCET | 0 | 0 | 0 | 0 | 0 | 2 | 0 | 64 | -817111365
72 | K | 950106010.S | Meranie pri revíziách zemného prechodového odporu uzemnenia ochranného alebo pracovného | mer. | 1 |  | 0 |  |  |  | znížená |  | 0 | 0 | 0 | 0 | 0 | 64 | K | 2 | ROZPOCET | 0 | 0 | 0 | 0 | 0 | 2 | 0 | 64 | 1749971505
73 | K | 950106017.S | Meranie pri revíziách kontrola sledu fází | mer. | 2 |  | 0 |  |  |  | znížená |  | 0 | 0 | 0 | 0 | 0 | 64 | K | 2 | ROZPOCET | 0 | 0 | 0 | 0 | 0 | 2 | 0 | 64 | -482191582
74 | K | 950106022.S | Meranie pri revíziách meranie, skúšanie a preverenie ochrany prúdových chráničov | mer. | 19 |  | 0 |  |  |  | znížená |  | 0 | 0 | 0 | 0 | 0 | 64 | K | 2 | ROZPOCET | 0 | 0 | 0 | 0 | 0 | 2 | 0 | 64 | 1780565383
125 | K | MV | Murárske výpomoci | % |  |  | 0 |  |  |  | znížená |  | 0 | 0 | 0 | 0 | 0 | 64 | K | 2 | ROZPOCET | 0 | 0 | 0 | 0 | 0 | 2 | 0 | 64 | -383463025
130 | K | PPV | Podiel pridružených výkonov | % |  |  | 0 |  |  |  | znížená |  | 0 | 0 | 0 | 0 | 0 | 64 | K | 2 | ROZPOCET | 0 | 0 | 0 | 0 | 0 | 2 | 0 | 64 | -1773382271
| D | VRN | Investičné náklady neobsiahnuté v cenách |  |  |  | 0 | [5 empty] | 0 |  | 0 |  | 0 | 5 | D | 0 | ROZPOCET | [6 empty] | 0
75 | K | 001400043.Sx | Prenájom pojazdnej plošiny | hod | 20 |  | 0 |  |  |  | znížená |  | 0 | 0 | 0 | 0 | 0 | 1024 | K | 1 | ROZPOCET | 0 | 0 | 0 | 0 | 0 | 2 | 0 | 1024 | 701364751
|  | VP | Práce naviac |  |  |  | 0 | [11 empty] | D | 0 | PN | [6 empty] | 0
| K | [5 empty] | 0 |  |  |  | znížená | [7 empty] | PN | 1 | PN | 0 | 0 | 0 | 0 | 0 | 2 | 0
| K | [5 empty] | 0 |  |  |  | znížená | [7 empty] | PN | 1 | PN | 0 | 0 | 0 | 0 | 0 | 2 | 0
| K | [5 empty] | 0 |  |  |  | znížená | [7 empty] | PN | 1 | PN | 0 | 0 | 0 | 0 | 0 | 2 | 0
| K | [5 empty] | 0 |  |  |  | znížená | [7 empty] | PN | 1 | PN | 0 | 0 | 0 | 0 | 0 | 2 | 0
| K | [5 empty] | 0 |  |  |  | znížená | [7 empty] | PN | 1 | PN | 0 | 0 | 0 | 0 | 0 | 2 | 0

## SO01.5 - Hlavný objekt di...
[9 empty] | >> skryté stĺpce << | [9 empty] | {0defdd72-49f2-44eb-9a67-4cb952ff24a6}
0
| KRYCÍ LIST ROZPOČTU | [8 empty] | v --- nižšie sa nachádzajú doplnkové a pomocné údaje k zostavám --- v | [8 empty] | False
Stavba:
Obnova budovy umelecko - dekoračných dielní SND
Objekt:
A - A - energetické aktivity
Časť:
SO01.5 - Hlavný objekt dielní + administratíva, učilište - VZT A
| JKSO: |  |  |  |  | KS:
| Miesto: |  | Bratislava |  |  | Dátum: | 5. 8. 2023
| Objednávateľ: |  |  |  |  | IČO:
|  | Slovenské národné divadlo |  |  |  | IČ DPH:
| Zhotoviteľ: |  |  |  |  | IČO: | Vyplň údaj
|  | Vyplň údaj |  |  |  | IČ DPH: | Vyplň údaj
| Projektant: |  |  |  |  | IČO:
|  | VM PROJEKT , s.r.o. |  |  |  | IČ DPH:
| Spracovateľ: |  |  |  |  | IČO:
|  | Ing Peter Lukačovič |  |  |  | IČ DPH:
Poznámka:
| Cena bez DPH | [5 empty] | 0
|  |  | Základ dane |  |  | Sadzba dane | Výška dane
| DPH | základná | 0 |  |  | 20% | 0
|  | znížená | 0 |  |  | 20% | 0
|  | zákl. prenesená | 0 |  |  | 20% | 0
|  | zníž. prenesená | 0 |  |  | 20% | 0
|  | nulová | 0 |  |  | 0% | 0
| Cena s DPH |  |  | v | EUR |  | 0
| Projektant |  |  | Spracovateľ
| Dátum a podpis: |  | Pečiatka | Dátum a podpis: |  |  | Pečiatka
| Objednávateľ |  |  | Zhotoviteľ
| Dátum a podpis: |  | Pečiatka | Dátum a podpis: |  |  | Pečiatka
REKAPITULÁCIA ROZPOČTU
Stavba:
Obnova budovy umelecko - dekoračných dielní SND
Objekt:
A - A - energetické aktivity
Časť:
SO01.5 - Hlavný objekt dielní + administratíva, učilište - VZT A
Miesto: |  |  | Bratislava |  |  | Dátum: | 5. 8. 2023
Objednávateľ: |  |  | Slovenské národné divadlo |  |  | Projektant: | VM PROJEKT , s.r.o.
Zhotoviteľ: |  |  | Vyplň údaj |  |  | Spracovateľ: | Ing Peter Lukačovič
Kód dielu - Popis | [6 empty] | Cena celkom [EUR]
Náklady z rozpočtu | [6 empty] | 0 | [12 empty] | -1
| PSV - Práce a dodávky PSV | [5 empty] | 0
| 769 - Montáže vzduchotechnických zariadení | [5 empty] | 0
| 769_1 - Z1. Vetranie maliarskej dielne | [5 empty] | 0
| 769_2 - Z2. Vetranie čaľunníckej dielne | [5 empty] | 0
| 769_3 - Ostatné | [5 empty] | 0
| VP - Práce naviac | [5 empty] | 0
ROZPOČET
Stavba:
Obnova budovy umelecko - dekoračných dielní SND
Objekt:
A - A - energetické aktivity
Časť:
SO01.5 - Hlavný objekt dielní + administratíva, učilište - VZT A
Miesto: |  |  | Bratislava |  |  | Dátum: | 5. 8. 2023
Objednávateľ: |  |  | Slovenské národné divadlo |  |  | Projektant: | VM PROJEKT , s.r.o.
Zhotoviteľ: |  |  | Vyplň údaj |  |  | Spracovateľ: | Ing Peter Lukačovič
PČ | Typ | Kód | Popis | MJ | Množstvo | J.cena [EUR] | Cena celkom [EUR] | Špecifikácia materiálu |  |  | DPH | J. Nh [h] | Nh celkom [h] | J. hmotnosť [t] | Hmotnosť celkom [t] | J. suť [t] | Suť Celkom [t]
Náklady z rozpočtu | [6 empty] | 0 | [5 empty] | 0 |  | 0 |  | 0 |  | D | -1 | [7 empty] | 0
| D | PSV | Práce a dodávky PSV |  |  |  | 0 | [5 empty] | 0 |  | 0 |  | 0 | 2 | D | 0 | ROZPOCET | [6 empty] | 0
| D | 769 | Montáže vzduchotechnických zariadení |  |  |  | 0 | [5 empty] | 0 |  | 0 |  | 0 | 2 | D | 1 | ROZPOCET | [6 empty] | 0
| D | 769_1 | Z1. Vetranie maliarskej dielne |  |  |  | 0 | [5 empty] | 0 |  | 0 |  | 0 | 2 | D | 2 | ROZPOCET | [6 empty] | 0
1 | M | 1.01a | VZT jednotka, stojaté vnútorné prevedenie s rotačným výmenníkom a integrovaným tepelným čerpadlom HC , MN. VZDUCHU PRÍVOD 13 500 m3/h, ODVOD 13 500m3/h, 300 Pa, HC tepelné čerpadlo Qkur=40,95 kW, Qchl=65,63 kW, Odvod kondenzu 2x32mm, Rozmer 4380x1990mm,Vý | ks | 1 |  | 0 |  |  |  | znížená |  | 0 | 0 | 0 | 0 | 0 | 32 | M | 3 | ROZPOCET | 0 | 0 | 0 | 0 | 0 | 2 | 0 | 16 | -136424382
2 | M | 1.01a | VZT jednotka, stojaté vnútorné prevedenie s rotačným výmenníkom a integrovaným tepelným čerpadlom HC , MN. VZDUCHU PRÍVOD 13 500 m3/h, ODVOD 13 500m3/h, 300 Pa, HC tepelné čerpadlo Qkur=40,95 kW, Qchl=65,63 kW, Odvod kondenzu 2x32mm, Rozmer 4380x1990mm,Vý | ks | 1 |  | 0 |  |  |  | znížená |  | 0 | 0 | 0 | 0 | 0 | 32 | M | 3 | ROZPOCET | 0 | 0 | 0 | 0 | 0 | 2 | 0 | 16 | 1354545572
3 | M | 1.03 | Odvodná mriežka do potrubia 800x200 | ks | 32 |  | 0 |  |  |  | znížená |  | 0 | 0 | 0 | 0 | 0 | 32 | M | 3 | ROZPOCET | 0 | 0 | 0 | 0 | 0 | 2 | 0 | 16 | 1575590584
4 | M | 1.04 | Prívodný difúzor do potrubia 800x250 | ks | 48 |  | 0 |  |  |  | znížená |  | 0 | 0 | 0 | 0 | 0 | 32 | M | 3 | ROZPOCET | 0 | 0 | 0 | 0 | 0 | 2 | 0 | 16 | -515904985
5 | M | 1.05 | Regulačná klapka RK - 1400x600 | ks | 4 |  | 0 |  |  |  | znížená |  | 0 | 0 | 0 | 0 | 0 | 32 | M | 3 | ROZPOCET | 0 | 0 | 0 | 0 | 0 | 2 | 0 | 16 | -77301827
6 | M | 1.06 | Regulačná klapka RK - 1400x500 | ks | 4 |  | 0 |  |  |  | znížená |  | 0 | 0 | 0 | 0 | 0 | 32 | M | 3 | ROZPOCET | 0 | 0 | 0 | 0 | 0 | 2 | 0 | 16 | 575116841
7 | M | M001 | Potrubie štvorhranné, predizolované potrubie vyrobené z PIR panela hr. 20 mm tesnosti I, do obvodu 4 000 mm | m2 | 600 |  | 0 |  |  |  | znížená |  | 0 | 0 | 0 | 0 | 0 | 32 | M | 3 | ROZPOCET | 0 | 0 | 0 | 0 | 0 | 2 | 0 | 16 | 387045505
8 | M | M002 | Potrubie štvorhranné, predizolované potrubie vyrobené z PIR panela hr. 20 mm tesnosti I, do obvodu 3 800 mm | m2 | 95 |  | 0 |  |  |  | znížená |  | 0 | 0 | 0 | 0 | 0 | 32 | M | 3 | ROZPOCET | 0 | 0 | 0 | 0 | 0 | 2 | 0 | 16 | -276376567
9 | M | M003 | Potrubie štvorhranné, predizolované potrubie vyrobené z PIR panela hr. 20 mm tesnosti I, do obvodu 3 400 mm | m2 | 51 |  | 0 |  |  |  | znížená |  | 0 | 0 | 0 | 0 | 0 | 32 | M | 3 | ROZPOCET | 0 | 0 | 0 | 0 | 0 | 2 | 0 | 16 | -1362972386
10 | M | M004 | Potrubie štvorhranné, predizolované potrubie vyrobené z PIR panela hr. 20 mm tesnosti I, do obvodu 3 000 mm | m2 | 90 |  | 0 |  |  |  | znížená |  | 0 | 0 | 0 | 0 | 0 | 32 | M | 3 | ROZPOCET | 0 | 0 | 0 | 0 | 0 | 2 | 0 | 16 | -42694626
11 | M | M005 | Potrubie štvorhranné, predizolované potrubie vyrobené z PIR panela hr. 20 mm tesnosti I, do obvodu 2 200 mm | m2 | 90 |  | 0 |  |  |  | znížená |  | 0 | 0 | 0 | 0 | 0 | 32 | M | 3 | ROZPOCET | 0 | 0 | 0 | 0 | 0 | 2 | 0 | 16 | -9630193
12 | M | M006 | Potrubie štvorhranné, predizolované potrubie vyrobené z PIR panela hr. 20 mm tesnosti I, do obvodu 1 800 mm | m2 | 27 |  | 0 |  |  |  | znížená |  | 0 | 0 | 0 | 0 | 0 | 32 | M | 3 | ROZPOCET | 0 | 0 | 0 | 0 | 0 | 2 | 0 | 16 | -50790424
| D | 769_2 | Z2. Vetranie čaľunníckej dielne |  |  |  | 0 | [5 empty] | 0 |  | 0 |  | 0 | 2 | D | 2 | ROZPOCET | [6 empty] | 0
13 | M | 2.01 | VZT jednotka, stojaté vnútorné prevedenie s rotačným výmenníkom a integrovaným tepelným čerpadlom HC , MN. VZDUCHU PRÍVOD 5 500 m3/h, ODVOD 5 500m3/h, 300 Pa, HC tepelné čerpadlo Qkur=16,25 kW, Qchl=27,33 kW, Odvod kondenzu 2x32mm, Rozmer 4973x1400mm,Výšk | ks | 1 |  | 0 |  |  |  | znížená |  | 0 | 0 | 0 | 0 | 0 | 32 | M | 3 | ROZPOCET | 0 | 0 | 0 | 0 | 0 | 2 | 0 | 16 | -574546519
14 | M | 2.03 | Odvodná mriežka do potrubia 800x200 | ks | 6 |  | 0 |  |  |  | znížená |  | 0 | 0 | 0 | 0 | 0 | 32 | M | 3 | ROZPOCET | 0 | 0 | 0 | 0 | 0 | 2 | 0 | 16 | -792732191
15 | M | 2.04 | Prívodný difúzor do potrubia 800x250 | ks | 12 |  | 0 |  |  |  | znížená |  | 0 | 0 | 0 | 0 | 0 | 32 | M | 3 | ROZPOCET | 0 | 0 | 0 | 0 | 0 | 2 | 0 | 16 | 1397744178
16 | M | 2.05 | Protidažďová žalúzia PZAL - 1500x400 | ks | 1 |  | 0 |  |  |  | znížená |  | 0 | 0 | 0 | 0 | 0 | 32 | M | 3 | ROZPOCET | 0 | 0 | 0 | 0 | 0 | 2 | 0 | 16 | -2077364777
17 | M | 2.06 | Regulačná klapka RK - 560x560 | ks | 2 |  | 0 |  |  |  | znížená |  | 0 | 0 | 0 | 0 | 0 | 32 | M | 3 | ROZPOCET | 0 | 0 | 0 | 0 | 0 | 2 | 0 | 16 | 1789453049
18 | M | 2.07 | Regulačná klapka RK - 560x400 | ks | 2 |  | 0 |  |  |  | znížená |  | 0 | 0 | 0 | 0 | 0 | 32 | M | 3 | ROZPOCET | 0 | 0 | 0 | 0 | 0 | 2 | 0 | 16 | -2067306587
19 | M | M007 | Potrubie štvorhranné, predizolované potrubie vyrobené z PIR panela hr. 20 mm tesnosti I, do obvodu 2 800 mm | m2 | 80 |  | 0 |  |  |  | znížená |  | 0 | 0 | 0 | 0 | 0 | 32 | M | 3 | ROZPOCET | 0 | 0 | 0 | 0 | 0 | 2 | 0 | 16 | -196530381
20 | M | M008 | Potrubie štvorhranné, predizolované potrubie vyrobené z PIR panela hr. 20 mm tesnosti I, do obvodu 2 300 mm | m2 | 46 |  | 0 |  |  |  | znížená |  | 0 | 0 | 0 | 0 | 0 | 32 | M | 3 | ROZPOCET | 0 | 0 | 0 | 0 | 0 | 2 | 0 | 16 | 2098043865
21 | M | M005 | Potrubie štvorhranné, predizolované potrubie vyrobené z PIR panela hr. 20 mm tesnosti I, do obvodu 2 200 mm | m2 | 35 |  | 0 |  |  |  | znížená |  | 0 | 0 | 0 | 0 | 0 | 32 | M | 3 | ROZPOCET | 0 | 0 | 0 | 0 | 0 | 2 | 0 | 16 | -1142011059
22 | M | M009 | Potrubie štvorhranné, predizolované potrubie vyrobené z PIR panela hr. 20 mm tesnosti I, do obvodu 1 600 mm | m2 | 25 |  | 0 |  |  |  | znížená |  | 0 | 0 | 0 | 0 | 0 | 32 | M | 3 | ROZPOCET | 0 | 0 | 0 | 0 | 0 | 2 | 0 | 16 | -1202446566
| D | 769_3 | Ostatné |  |  |  | 0 | [5 empty] | 0 |  | 0 |  | 0 | 2 | D | 2 | ROZPOCET | [6 empty] | 0
23 | M | M010 | Montážny materiál | ks | 1 |  | 0 |  |  |  | znížená |  | 0 | 0 | 0 | 0 | 0 | 32 | M | 3 | ROZPOCET | 0 | 0 | 0 | 0 | 0 | 2 | 0 | 16 | -9001918
24 | K | K011 | Revízie, zaregulovanie, zaškolenie | ks | 1 |  | 0 |  |  |  | znížená |  | 0 | 0 | 0 | 0 | 0 | 16 | K | 3 | ROZPOCET | 0 | 0 | 0 | 0 | 0 | 2 | 0 | 16 | 180559669
25 | K | K012 | Montáž | ks | 1 |  | 0 |  |  |  | znížená |  | 0 | 0 | 0 | 0 | 0 | 16 | K | 3 | ROZPOCET | 0 | 0 | 0 | 0 | 0 | 2 | 0 | 16 | 509423014
26 | K | K013 | Demontáž pôvodného potrubia, VZT zariadení, doprava a odpadové hospodárstvo | ks | 1 |  | 0 |  |  |  | znížená |  | 0 | 0 | 0 | 0 | 0 | 16 | K | 3 | ROZPOCET | 0 | 0 | 0 | 0 | 0 | 2 | 0 | 16 | -949687943
|  | VP | Práce naviac |  |  |  | 0 | [11 empty] | D | 0 | PN | [6 empty] | 0
| K | [5 empty] | 0 |  |  |  | znížená | [7 empty] | PN | 1 | PN | 0 | 0 | 0 | 0 | 0 | 2 | 0
| K | [5 empty] | 0 |  |  |  | znížená | [7 empty] | PN | 1 | PN | 0 | 0 | 0 | 0 | 0 | 2 | 0
| K | [5 empty] | 0 |  |  |  | znížená | [7 empty] | PN | 1 | PN | 0 | 0 | 0 | 0 | 0 | 2 | 0
| K | [5 empty] | 0 |  |  |  | znížená | [7 empty] | PN | 1 | PN | 0 | 0 | 0 | 0 | 0 | 2 | 0
| K | [5 empty] | 0 |  |  |  | znížená | [7 empty] | PN | 1 | PN | 0 | 0 | 0 | 0 | 0 | 2 | 0

## SO01.6 - Hlavný objekt di...
[9 empty] | >> skryté stĺpce << | [9 empty] | {d3705930-ab52-4590-8489-a3cd696b398d}
0
| KRYCÍ LIST ROZPOČTU | [8 empty] | v --- nižšie sa nachádzajú doplnkové a pomocné údaje k zostavám --- v | [8 empty] | False
Stavba:
Obnova budovy umelecko - dekoračných dielní SND
Objekt:
A - A - energetické aktivity
Časť:
SO01.6 - Hlavný objekt dielní + administratíva, učilište - ZTI A
| JKSO: |  |  |  |  | KS:
| Miesto: |  | Bratislava |  |  | Dátum: | 5. 8. 2023
| Objednávateľ: |  |  |  |  | IČO:
|  | Slovenské národné divadlo |  |  |  | IČ DPH:
| Zhotoviteľ: |  |  |  |  | IČO: | Vyplň údaj
|  | Vyplň údaj |  |  |  | IČ DPH: | Vyplň údaj
| Projektant: |  |  |  |  | IČO:
|  | VM PROJEKT , s.r.o. |  |  |  | IČ DPH:
| Spracovateľ: |  |  |  |  | IČO:
|  | Ing Peter Lukačovič |  |  |  | IČ DPH:
Poznámka:
| Cena bez DPH | [5 empty] | 0
|  |  | Základ dane |  |  | Sadzba dane | Výška dane
| DPH | základná | 0 |  |  | 20% | 0
|  | znížená | 0 |  |  | 20% | 0
|  | zákl. prenesená | 0 |  |  | 20% | 0
|  | zníž. prenesená | 0 |  |  | 20% | 0
|  | nulová | 0 |  |  | 0% | 0
| Cena s DPH |  |  | v | EUR |  | 0
| Projektant |  |  | Spracovateľ
| Dátum a podpis: |  | Pečiatka | Dátum a podpis: |  |  | Pečiatka
| Objednávateľ |  |  | Zhotoviteľ
| Dátum a podpis: |  | Pečiatka | Dátum a podpis: |  |  | Pečiatka
REKAPITULÁCIA ROZPOČTU
Stavba:
Obnova budovy umelecko - dekoračných dielní SND
Objekt:
A - A - energetické aktivity
Časť:
SO01.6 - Hlavný objekt dielní + administratíva, učilište - ZTI A
Miesto: |  |  | Bratislava |  |  | Dátum: | 5. 8. 2023
Objednávateľ: |  |  | Slovenské národné divadlo |  |  | Projektant: | VM PROJEKT , s.r.o.
Zhotoviteľ: |  |  | Vyplň údaj |  |  | Spracovateľ: | Ing Peter Lukačovič
Kód dielu - Popis | [6 empty] | Cena celkom [EUR]
Náklady z rozpočtu | [6 empty] | 0 | [12 empty] | -1
| HSV - Práce a dodávky HSV | [5 empty] | 0
| 9 - Ostatné konštrukcie a práce-búranie | [5 empty] | 0
| PSV - Práce a dodávky PSV | [5 empty] | 0
| 713 - Izolácie tepelné | [5 empty] | 0
| 721 - Zdravotechnika - vnútorná kanalizácia | [5 empty] | 0
| 722 - Zdravotechnika - vnútorný vodovod | [5 empty] | 0
| 724 - Zdravotechnika - strojné vybavenie | [5 empty] | 0
| 725 - Zdravotechnika - zariaďovacie predmety - podľa platného vodného štítku | [5 empty] | 0
| HZS - Hodinové zúčtovacie sadzby | [5 empty] | 0
| VP - Práce naviac | [5 empty] | 0
ROZPOČET
Stavba:
Obnova budovy umelecko - dekoračných dielní SND
Objekt:
A - A - energetické aktivity
Časť:
SO01.6 - Hlavný objekt dielní + administratíva, učilište - ZTI A
Miesto: |  |  | Bratislava |  |  | Dátum: | 5. 8. 2023
Objednávateľ: |  |  | Slovenské národné divadlo |  |  | Projektant: | VM PROJEKT , s.r.o.
Zhotoviteľ: |  |  | Vyplň údaj |  |  | Spracovateľ: | Ing Peter Lukačovič
PČ | Typ | Kód | Popis | MJ | Množstvo | J.cena [EUR] | Cena celkom [EUR] | Špecifikácia materiálu |  |  | DPH | J. Nh [h] | Nh celkom [h] | J. hmotnosť [t] | Hmotnosť celkom [t] | J. suť [t] | Suť Celkom [t]
Náklady z rozpočtu | [6 empty] | 0 | [5 empty] | 0 |  | 0 |  | 0 |  | D | -1 | [10 empty] | 0
| D | HSV | Práce a dodávky HSV |  |  |  | 0 | [5 empty] | 0 |  | 0 |  | 0 | 1 | D | 0 |  |  |  | ROZPOCET | [6 empty] | 0
| D | 9 | Ostatné konštrukcie a práce-búranie |  |  |  | 0 | [5 empty] | 0 |  | 0 |  | 0 | 1 | D | 1 |  |  |  | ROZPOCET | [6 empty] | 0
1 | K | 972055341.S | Vybúranie otvoru v stropoch z dutých prefabr. plochy do 0,25 m2, nad 120 mm, -0,07500t | ks | 10 |  | 0 |  |  |  | znížená |  | 0 | 0 | 0 | 0 | 0 | 4 | K | 2 |  |  |  | ROZPOCET | 0 | 0 | 0 | 0 | 0 | 2 | 0 | 4 | 2
| VV |  | 10 "prieraz cez strop 300x300 mm, hr.300 mm" |  | 10 | [13 empty] | VV | 2 | 2 | True | 0 | ROZPOCET
| VV |  | Súčet |  | 10 | [13 empty] | VV | 2 | 4 | True | 1 | ROZPOCET
2 | K | 972056007.S | Jadrové vrty diamantovými korunkami do D 80 mm do stropov - železobetónových -0,00012t | cm | 1770 |  | 0 |  |  |  | znížená |  | 0 | 0 | 0 | 0 | 0 | 4 | K | 2 |  |  |  | ROZPOCET | 0 | 0 | 0 | 0 | 0 | 2 | 0 | 4 | 4
| VV |  | 30*59 "59 otvorov D 75 hr. 30 cm" |  | 1770 | [13 empty] | VV | 2 | 2 | True | 0 | ROZPOCET
| VV |  | Súčet |  | 1770 | [13 empty] | VV | 2 | 4 | True | 1 | ROZPOCET
3 | K | 972056010.S | Jadrové vrty diamantovými korunkami do D 110 mm do stropov - železobetónových -0,00023t | cm | 480 |  | 0 |  |  |  | znížená |  | 0 | 0 | 0 | 0 | 0 | 4 | K | 2 |  |  |  | ROZPOCET | 0 | 0 | 0 | 0 | 0 | 2 | 0 | 4 | 6
| VV |  | 16*30 "16 otvorov D 110, hr. 30 cm" |  | 480 | [13 empty] | VV | 2 | 2 | True | 0 | ROZPOCET
| VV |  | Súčet |  | 480 | [13 empty] | VV | 2 | 4 | True | 1 | ROZPOCET
4 | K | 974031155.S | Vysekávanie rýh v akomkoľvek murive tehlovom na akúkoľvek maltu do hĺbky 100 mm a š. do 200 mm, -0,03800t | m | 320 |  | 0 |  |  |  | znížená |  | 0 | 0 | 0 | 0 | 0 | 4 | K | 2 |  |  |  | ROZPOCET | 0 | 0 | 0 | 0 | 0 | 2 | 0 | 4 | 8
5 | K | 974032000.SP | Sondovanie, vyhľadávanie potrubia | ks | 150 |  | 0 |  |  |  | znížená |  | 0 | 0 | 0 | 0 | 0 | 4 | K | 2 |  |  |  | ROZPOCET | 0 | 0 | 0 | 0 | 0 | 2 | 0 | 4 | 10
6 | K | 979081111.S | Odvoz sutiny a vybúraných hmôt na skládku do 1 km | t | 55.008 |  | 0 |  |  |  | znížená |  | 0 | 0 | 0 | 0 | 0 | 4 | K | 2 |  |  |  | ROZPOCET | 0 | 0 | 0 | 0 | 0 | 2 | 0 | 4 | 12
7 | K | 979081121.S | Odvoz sutiny a vybúraných hmôt na skládku za každý ďalší 1 km | t | 307.516 |  | 0 |  |  |  | znížená |  | 0 | 0 | 0 | 0 | 0 | 4 | K | 2 |  |  |  | ROZPOCET | 0 | 0 | 0 | 0 | 0 | 2 | 0 | 4 | 14
| VV |  | 10,604*29 "odvoz spolu do 30 km" |  | 307.516 | [13 empty] | VV | 2 | 2 | True | 0 | ROZPOCET
| VV |  | Súčet |  | 307.516 | [13 empty] | VV | 2 | 4 | True | 1 | ROZPOCET
8 | K | 979082111.S | Vnútrostavenisková doprava sutiny a vybúraných hmôt do 10 m | t | 55.008 |  | 0 |  |  |  | znížená |  | 0 | 0 | 0 | 0 | 0 | 4 | K | 2 |  |  |  | ROZPOCET | 0 | 0 | 0 | 0 | 0 | 2 | 0 | 4 | 16
9 | K | 979082121.S | Vnútrostavenisková doprava sutiny a vybúraných hmôt za každých ďalších 5 m | t | 296.912 |  | 0 |  |  |  | znížená |  | 0 | 0 | 0 | 0 | 0 | 4 | K | 2 |  |  |  | ROZPOCET | 0 | 0 | 0 | 0 | 0 | 2 | 0 | 4 | 18
| VV |  | 10,604*28 "spolu do 150 m" |  | 296.912 | [13 empty] | VV | 2 | 2 | True | 0 | ROZPOCET
| VV |  | Súčet |  | 296.912 | [13 empty] | VV | 2 | 4 | True | 1 | ROZPOCET
10 | K | 979089012.S | Poplatok za skladovanie - betón, tehly, dlaždice (17 01) ostatné | t | 55.008 |  | 0 |  |  |  | znížená |  | 0 | 0 | 0 | 0 | 0 | 4 | K | 2 |  |  |  | ROZPOCET | 0 | 0 | 0 | 0 | 0 | 2 | 0 | 4 | 20
| D | PSV | Práce a dodávky PSV |  |  |  | 0 | [5 empty] | 0 |  | 0 |  | 0 | 2 | D | 0 |  |  |  | ROZPOCET | [6 empty] | 0
| D | 713 | Izolácie tepelné |  |  |  | 0 | [5 empty] | 0 |  | 0 |  | 0 | 2 | D | 1 |  |  |  | ROZPOCET | [6 empty] | 0
11 | K | 713482121.S | Montáž trubíc z PE, hr.15-20 mm,vnút.priemer do 38 mm | m | 1285 |  | 0 |  |  |  | znížená |  | 0 | 0 | 0 | 0 | 0 | 16 | K | 2 |  |  |  | ROZPOCET | 0 | 0 | 0 | 0 | 0 | 2 | 0 | 16 | 22
12 | M | 283310004700.S | Izolačná PE trubica dxhr. 22x20 mm, nadrezaná, na izolovanie rozvodov vody, kúrenia, zdravotechniky | m | 826.2 |  | 0 |  |  |  | znížená |  | 0 | 0 | 0 | 0 | 0 | 32 | M | 2 |  |  |  | ROZPOCET | 0 | 0 | 0 | 0 | 0 | 2 | 0 | 16 | 24
| VV |  | 810*1,02 "Prepočítané koeficientom množstva |  | 826.2 | [13 empty] | VV | 2 | 2 | True | 0 | ROZPOCET
| VV |  | Súčet |  | 826.2 | [13 empty] | VV | 2 | 4 | True | 1 | ROZPOCET
13 | M | 283310004800.S | Izolačná PE trubica dxhr. 28x20 mm, nadrezaná, na izolovanie rozvodov vody, kúrenia, zdravotechniky | m | 397.8 |  | 0 |  |  |  | znížená |  | 0 | 0 | 0 | 0 | 0 | 32 | M | 2 |  |  |  | ROZPOCET | 0 | 0 | 0 | 0 | 0 | 2 | 0 | 16 | 26
| VV |  | 390*1,02 "Prepočítané koeficientom množstva |  | 397.8 | [13 empty] | VV | 2 | 2 | True | 0 | ROZPOCET
| VV |  | Súčet |  | 397.8 | [13 empty] | VV | 2 | 4 | True | 1 | ROZPOCET
14 | M | 283310004900.S | Izolačná PE trubica dxhr. 35x20 mm, nadrezaná, na izolovanie rozvodov vody, kúrenia, zdravotechniky | m | 86.7 |  | 0 |  |  |  | znížená |  | 0 | 0 | 0 | 0 | 0 | 32 | M | 2 |  |  |  | ROZPOCET | 0 | 0 | 0 | 0 | 0 | 2 | 0 | 16 | 28
| VV |  | 85*1,02 "Prepočítané koeficientom množstva |  | 86.7 | [13 empty] | VV | 2 | 2 | True | 0 | ROZPOCET
| VV |  | Súčet |  | 86.7 | [13 empty] | VV | 2 | 4 | True | 1 | ROZPOCET
15 | K | 713482122.S | Montáž trubíc z PE, hr.15-20 mm,vnút.priemer 39-70 mm | m | 210 |  | 0 |  |  |  | znížená |  | 0 | 0 | 0 | 0 | 0 | 16 | K | 2 |  |  |  | ROZPOCET | 0 | 0 | 0 | 0 | 0 | 2 | 0 | 16 | 30
16 | M | 283310005000.S | Izolačná PE trubica dxhr. 42x20 mm, nadrezaná, na izolovanie rozvodov vody, kúrenia, zdravotechniky | m | 204 |  | 0 |  |  |  | znížená |  | 0 | 0 | 0 | 0 | 0 | 32 | M | 2 |  |  |  | ROZPOCET | 0 | 0 | 0 | 0 | 0 | 2 | 0 | 16 | 32
| VV |  | 200*1,02 "Prepočítané koeficientom množstva |  | 204 | [13 empty] | VV | 2 | 2 | True | 0 | ROZPOCET
| VV |  | Súčet |  | 204 | [13 empty] | VV | 2 | 4 | True | 1 | ROZPOCET
17 | M | 283310005200.S | Izolačná PE trubica dxhr. 54x20 mm, nadrezaná, na izolovanie rozvodov vody, kúrenia, zdravotechniky | m | 10 |  | 0 |  |  |  | znížená |  | 0 | 0 | 0 | 0 | 0 | 32 | M | 2 |  |  |  | ROZPOCET | 0 | 0 | 0 | 0 | 0 | 2 | 0 | 16 | 34
18 | K | 713530870.S | Tesnenie potrubia d 110 mm protipožiarnou speňujúcou páskou | ks | 120 |  | 0 |  |  |  | znížená |  | 0 | 0 | 0 | 0 | 0 | 16 | K | 2 |  |  |  | ROZPOCET | 0 | 0 | 0 | 0 | 0 | 2 | 0 | 16 | 36
19 | K | 998713102.S | Presun hmôt pre izolácie tepelné v objektoch výšky nad 6 m do 12 m | t | 0.116 |  | 0 |  |  |  | znížená |  | 0 | 0 | 0 | 0 | 0 | 16 | K | 2 |  |  |  | ROZPOCET | 0 | 0 | 0 | 0 | 0 | 2 | 0 | 16 | 38
| D | 721 | Zdravotechnika - vnútorná kanalizácia |  |  |  | 0 | [5 empty] | 0 |  | 0 |  | 0 | 2 | D | 1 |  |  |  | ROZPOCET | [6 empty] | 0
20 | K | 721170965.S | Oprava odpadového potrubia novodurového prepojenie doterajšieho potrubia do D 110 mm | ks | 50 |  | 0 |  |  |  | znížená |  | 0 | 0 | 0 | 0 | 0 | 16 | K | 2 |  |  |  | ROZPOCET | 0 | 0 | 0 | 0 | 0 | 2 | 0 | 16 | 40
21 | K | 721171803.S | Demontáž potrubia z PVC-U rúr odpadového alebo pripojovacieho do D 75 mm, -0,00156 t | m | 110 |  | 0 |  |  |  | znížená |  | 0 | 0 | 0 | 0 | 0 | 16 | K | 2 |  |  |  | ROZPOCET | 0 | 0 | 0 | 0 | 0 | 2 | 0 | 16 | 42
22 | K | 721171808.S | Demontáž potrubia z PVC-U rúr odpadového alebo pripojovacieho nad D 75 mm - D 114 mm, -0,00198 t | m | 700 |  | 0 |  |  |  | znížená |  | 0 | 0 | 0 | 0 | 0 | 16 | K | 2 |  |  |  | ROZPOCET | 0 | 0 | 0 | 0 | 0 | 2 | 0 | 16 | 44
23 | K | 721220801.S | Demontáž zápachovej uzávierky do DN 70, -0,00310t | ks | 100 |  | 0 |  |  |  | znížená |  | 0 | 0 | 0 | 0 | 0 | 16 | K | 2 |  |  |  | ROZPOCET | 0 | 0 | 0 | 0 | 0 | 2 | 0 | 16 | 46
24 | K | 721290821.S | Vnútrostav. premiestnenie vybúraných hmôt vnútor. kanal. vodorovne do 100 m z budov vysokých do 6 m | t | 1.868 |  | 0 |  |  |  | znížená |  | 0 | 0 | 0 | 0 | 0 | 16 | K | 2 |  |  |  | ROZPOCET | 0 | 0 | 0 | 0 | 0 | 2 | 0 | 16 | 48
| D | 722 | Zdravotechnika - vnútorný vodovod |  |  |  | 0 | [5 empty] | 0 |  | 0 |  | 0 | 2 | D | 1 |  |  |  | ROZPOCET | [6 empty] | 0
25 | K | 722130803.S | Demontáž vodovodného potrubia do DN 50, -0,00670t | m | 4000 |  | 0 |  |  |  | znížená |  | 0 | 0 | 0 | 0 | 0 | 16 | K | 2 |  |  |  | ROZPOCET | 0 | 0 | 0 | 0 | 0 | 2 | 0 | 16 | 50
26 | K | 722171132.S | Plasthliníkové potrubie v tyčiach spájané lisovaním d 20 mm | m | 810 |  | 0 |  |  |  | znížená |  | 0 | 0 | 0 | 0 | 0 | 16 | K | 2 |  |  |  | ROZPOCET | 0 | 0 | 0 | 0 | 0 | 2 | 0 | 16 | 52
27 | K | 722171133.S | Plasthliníkové potrubie v tyčiach spájané lisovaním d 25/26 mm | m | 390 |  | 0 |  |  |  | znížená |  | 0 | 0 | 0 | 0 | 0 | 16 | K | 2 |  |  |  | ROZPOCET | 0 | 0 | 0 | 0 | 0 | 2 | 0 | 16 | 54
28 | K | 722171134.S | Plasthliníkové potrubie v tyčiach spájané lisovaním d 32 mm | m | 85 |  | 0 |  |  |  | znížená |  | 0 | 0 | 0 | 0 | 0 | 16 | K | 2 |  |  |  | ROZPOCET | 0 | 0 | 0 | 0 | 0 | 2 | 0 | 16 | 56
29 | K | 722171135.S | Plasthliníkové potrubie v tyčiach spájané lisovaním d 40 mm | m | 200 |  | 0 |  |  |  | znížená |  | 0 | 0 | 0 | 0 | 0 | 16 | K | 2 |  |  |  | ROZPOCET | 0 | 0 | 0 | 0 | 0 | 2 | 0 | 16 | 58
30 | K | 722171136.S | Plasthliníkové potrubie v tyčiach spájané lisovaním d 50 mm | m | 10 |  | 0 |  |  |  | znížená |  | 0 | 0 | 0 | 0 | 0 | 16 | K | 2 |  |  |  | ROZPOCET | 0 | 0 | 0 | 0 | 0 | 2 | 0 | 16 | 60
31 | K | 722171900.SP | Závesy na podstropné uchytenie potrubia | ks | 700 |  | 0 |  |  |  | znížená |  | 0 | 0 | 0 | 0 | 0 | 16 | K | 2 |  |  |  | ROZPOCET | 0 | 0 | 0 | 0 | 0 | 2 | 0 | 16 | 62
32 | K | 722211800.SP | Demontáž hydrantov | ks | 9 |  | 0 |  |  |  | znížená |  | 0 | 0 | 0 | 0 | 0 | 16 | K | 2 |  |  |  | ROZPOCET | 0 | 0 | 0 | 0 | 0 | 2 | 0 | 16 | 64
33 | K | 722221010.S | Montáž guľového kohúta závitového priameho pre vodu G 1/2 | ks | 32 |  | 0 |  |  |  | znížená |  | 0 | 0 | 0 | 0 | 0 | 16 | K | 2 |  |  |  | ROZPOCET | 0 | 0 | 0 | 0 | 0 | 2 | 0 | 16 | 66
34 | M | 551110004900.S | Guľový uzáver pre vodu 1/2", niklovaná mosadz | ks | 32 |  | 0 |  |  |  | znížená |  | 0 | 0 | 0 | 0 | 0 | 32 | M | 2 |  |  |  | ROZPOCET | 0 | 0 | 0 | 0 | 0 | 2 | 0 | 16 | 68
35 | K | 722221015.S | Montáž guľového kohúta závitového priameho pre vodu G 3/4 | ks | 35 |  | 0 |  |  |  | znížená |  | 0 | 0 | 0 | 0 | 0 | 16 | K | 2 |  |  |  | ROZPOCET | 0 | 0 | 0 | 0 | 0 | 2 | 0 | 16 | 70
36 | M | 551110005000.S | Guľový uzáver pre vodu 3/4", niklovaná mosadz | ks | 35 |  | 0 |  |  |  | znížená |  | 0 | 0 | 0 | 0 | 0 | 32 | M | 2 |  |  |  | ROZPOCET | 0 | 0 | 0 | 0 | 0 | 2 | 0 | 16 | 72
37 | K | 722221020.S | Montáž guľového kohúta závitového priameho pre vodu G 1 | ks | 2 |  | 0 |  |  |  | znížená |  | 0 | 0 | 0 | 0 | 0 | 16 | K | 2 |  |  |  | ROZPOCET | 0 | 0 | 0 | 0 | 0 | 2 | 0 | 16 | 74
38 | M | 551110005100.S | Guľový uzáver pre vodu 1", niklovaná mosadz | ks | 2 |  | 0 |  |  |  | znížená |  | 0 | 0 | 0 | 0 | 0 | 32 | M | 2 |  |  |  | ROZPOCET | 0 | 0 | 0 | 0 | 0 | 2 | 0 | 16 | 76
39 | K | 722221025.S | Montáž guľového kohúta závitového priameho pre vodu G 5/4 | ks | 1 |  | 0 |  |  |  | znížená |  | 0 | 0 | 0 | 0 | 0 | 16 | K | 2 |  |  |  | ROZPOCET | 0 | 0 | 0 | 0 | 0 | 2 | 0 | 16 | 78
40 | M | 551110005200.S | Guľový uzáver pre vodu 5/4", niklovaná mosadz | ks | 1 |  | 0 |  |  |  | znížená |  | 0 | 0 | 0 | 0 | 0 | 32 | M | 2 |  |  |  | ROZPOCET | 0 | 0 | 0 | 0 | 0 | 2 | 0 | 16 | 80
41 | K | 722221030.S | Montáž guľového kohúta závitového priameho pre vodu G 6/4 | ks | 1 |  | 0 |  |  |  | znížená |  | 0 | 0 | 0 | 0 | 0 | 16 | K | 2 |  |  |  | ROZPOCET | 0 | 0 | 0 | 0 | 0 | 2 | 0 | 16 | 82
42 | M | 551110005900.S | Guľový uzáver pre vodu 6/4", niklovaná mosadz | ks | 1 |  | 0 |  |  |  | znížená |  | 0 | 0 | 0 | 0 | 0 | 32 | M | 2 |  |  |  | ROZPOCET | 0 | 0 | 0 | 0 | 0 | 2 | 0 | 16 | 84
43 | K | 722221082.S | Montáž guľového kohúta vypúšťacieho závitového G 1/2 | ks | 6 |  | 0 |  |  |  | znížená |  | 0 | 0 | 0 | 0 | 0 | 16 | K | 2 |  |  |  | ROZPOCET | 0 | 0 | 0 | 0 | 0 | 2 | 0 | 16 | 86
44 | M | 551110011200.S | Guľový uzáver vypúšťací s páčkou, 1/2" M, mosadz | ks | 6 |  | 0 |  |  |  | znížená |  | 0 | 0 | 0 | 0 | 0 | 32 | M | 2 |  |  |  | ROZPOCET | 0 | 0 | 0 | 0 | 0 | 2 | 0 | 16 | 88
45 | K | 722221083.S | Montáž guľového kohúta vypúšťacieho závitového G 3/4 | ks | 1 |  | 0 |  |  |  | znížená |  | 0 | 0 | 0 | 0 | 0 | 16 | K | 2 |  |  |  | ROZPOCET | 0 | 0 | 0 | 0 | 0 | 2 | 0 | 16 | 90
46 | M | 551110011300.S | Guľový uzáver vypúšťací s páčkou, 3/4" M, mosadz | ks | 1 |  | 0 |  |  |  | znížená |  | 0 | 0 | 0 | 0 | 0 | 32 | M | 2 |  |  |  | ROZPOCET | 0 | 0 | 0 | 0 | 0 | 2 | 0 | 16 | 92
47 | K | 722221270.S | Montáž spätného ventilu závitového G 3/4 | ks | 1 |  | 0 |  |  |  | znížená |  | 0 | 0 | 0 | 0 | 0 | 16 | K | 2 |  |  |  | ROZPOCET | 0 | 0 | 0 | 0 | 0 | 2 | 0 | 16 | 94
48 | M | 551110016600.S | Spätný ventil kontrolovateľný, 3/4" FF, PN 16, mosadz, disk plast | ks | 1 |  | 0 |  |  |  | znížená |  | 0 | 0 | 0 | 0 | 0 | 32 | M | 2 |  |  |  | ROZPOCET | 0 | 0 | 0 | 0 | 0 | 2 | 0 | 16 | 96
49 | K | 722222000.S | Montáž vyvažovacieho ventilu šikmého na pitnú vodu DN 15 | ks | 6 |  | 0 |  |  |  | znížená |  | 0 | 0 | 0 | 0 | 0 | 16 | K | 2 |  |  |  | ROZPOCET | 0 | 0 | 0 | 0 | 0 | 2 | 0 | 16 | 98
50 | M | 551110028826.S | Ventil vyvažovací šikmý DN 15, na pitnú vodu, 2xvnútorný závit | ks | 6 |  | 0 |  |  |  | znížená |  | 0 | 0 | 0 | 0 | 0 | 32 | M | 2 |  |  |  | ROZPOCET | 0 | 0 | 0 | 0 | 0 | 2 | 0 | 16 | 100
51 | K | 722290215.S | Tlaková skúška vodovodného potrubia do DN 100 | m | 1495 |  | 0 |  |  |  | znížená |  | 0 | 0 | 0 | 0 | 0 | 16 | K | 2 |  |  |  | ROZPOCET | 0 | 0 | 0 | 0 | 0 | 2 | 0 | 16 | 102
52 | K | 722290234.S | Prepláchnutie a dezinfekcia vodovodného potrubia do DN 80 | m | 1495 |  | 0 |  |  |  | znížená |  | 0 | 0 | 0 | 0 | 0 | 16 | K | 2 |  |  |  | ROZPOCET | 0 | 0 | 0 | 0 | 0 | 2 | 0 | 16 | 104
53 | K | 722290822.S | Vnútrostav. premiestnenie vybúraných hmôt vnútorný vodovod vodorovne do 100 m z budov vys. do 12 m | t | 28.352 |  | 0 |  |  |  | znížená |  | 0 | 0 | 0 | 0 | 0 | 16 | K | 2 |  |  |  | ROZPOCET | 0 | 0 | 0 | 0 | 0 | 2 | 0 | 16 | 106
54 | K | 998722102.S | Presun hmôt pre vnútorný vodovod v objektoch výšky nad 6 do 12 m | t | 2.127 |  | 0 |  |  |  | znížená |  | 0 | 0 | 0 | 0 | 0 | 16 | K | 2 |  |  |  | ROZPOCET | 0 | 0 | 0 | 0 | 0 | 2 | 0 | 16 | 108
| D | 724 | Zdravotechnika - strojné vybavenie |  |  |  | 0 | [5 empty] | 0 |  | 0 |  | 0 | 2 | D | 1 |  |  |  | ROZPOCET | [6 empty] | 0
55 | K | 724149101.S | Montáž čerpadla | ks | 1 |  | 0 |  |  |  | znížená |  | 0 | 0 | 0 | 0 | 0 | 16 | K | 2 |  |  |  | ROZPOCET | 0 | 0 | 0 | 0 | 0 | 2 | 0 | 16 | 110
56 | M | 213109 | Čerpadlo cirkulačné 1/2", vr. šróbenia, spätného ventilu a uzatváracieho kohúta | ks | 1 |  | 0 |  |  |  | znížená |  | 0 | 0 | 0 | 0 | 0 | 32 | M | 2 |  |  |  | ROZPOCET | 0 | 0 | 0 | 0 | 0 | 2 | 0 | 16 | 112
| D | 725 | Zdravotechnika - zariaďovacie predmety - podľa platného vodného štítku |  |  |  | 0 | [5 empty] | 0 |  | 0 |  | 0 | 2 | D | 1 |  |  |  | ROZPOCET | [6 empty] | 0
57 | K | 725110811.S | Demontáž záchoda splachovacieho s nádržou alebo s tlakovým splachovačom, -0,01933t | súb. | 22 |  | 0 |  |  |  | znížená |  | 0 | 0 | 0 | 0 | 0 | 16 | K | 2 |  |  |  | ROZPOCET | 0 | 0 | 0 | 0 | 0 | 2 | 0 | 16 | 114
58 | K | 725130811.S | Demontáž pisoárového státia 1 dielnych, -0,03968t | súb. | 6 |  | 0 |  |  |  | znížená |  | 0 | 0 | 0 | 0 | 0 | 16 | K | 2 |  |  |  | ROZPOCET | 0 | 0 | 0 | 0 | 0 | 2 | 0 | 16 | 116
59 | K | 725149701.S | Montáž predstenového systému záchodov do masívnej murovanej konštrukcie | ks | 22 |  | 0 |  |  |  | znížená |  | 0 | 0 | 0 | 0 | 0 | 16 | K | 2 |  |  |  | ROZPOCET | 0 | 0 | 0 | 0 | 0 | 2 | 0 | 16 | 118
60 | M | 552370001600.S | Predstenový systém pre závesné WC s podomietkovou nádržou do murovaných alebo betónových konštrukcií | ks | 22 |  | 0 |  |  |  | znížená |  | 0 | 0 | 0 | 0 | 0 | 32 | M | 2 |  |  |  | ROZPOCET | 0 | 0 | 0 | 0 | 0 | 2 | 0 | 16 | 120
61 | K | 725149720.S | Montáž záchodu do predstenového systému | ks | 22 |  | 0 |  |  |  | znížená |  | 0 | 0 | 0 | 0 | 0 | 16 | K | 2 |  |  |  | ROZPOCET | 0 | 0 | 0 | 0 | 0 | 2 | 0 | 16 | 122
62 | M | 642360000500.S | Misa záchodová keramická závesná so splachovacím okruhom | ks | 22 |  | 0 |  |  |  | znížená |  | 0 | 0 | 0 | 0 | 0 | 32 | M | 2 |  |  |  | ROZPOCET | 0 | 0 | 0 | 0 | 0 | 2 | 0 | 16 | 124
63 | K | 725149730.S | Montáž predstenového systému pisoárov do masívnej murovanej konštrukcie | ks | 6 |  | 0 |  |  |  | znížená |  | 0 | 0 | 0 | 0 | 0 | 16 | K | 2 |  |  |  | ROZPOCET | 0 | 0 | 0 | 0 | 0 | 2 | 0 | 16 | 126
64 | M | 552370002000.S | Predstenový systém pre pisoár do murovaných alebo betónových konštrukcií | ks | 6 |  | 0 |  |  |  | znížená |  | 0 | 0 | 0 | 0 | 0 | 32 | M | 2 |  |  |  | ROZPOCET | 0 | 0 | 0 | 0 | 0 | 2 | 0 | 16 | 128
65 | K | 725149745.S | Montáž pisoáru do predstenového systému | ks | 6 |  | 0 |  |  |  | znížená |  | 0 | 0 | 0 | 0 | 0 | 16 | K | 2 |  |  |  | ROZPOCET | 0 | 0 | 0 | 0 | 0 | 2 | 0 | 16 | 130
66 | M | 642510000200.S | Pisoár so senzorom keramický | ks | 6 |  | 0 |  |  |  | znížená |  | 0 | 0 | 0 | 0 | 0 | 32 | M | 2 |  |  |  | ROZPOCET | 0 | 0 | 0 | 0 | 0 | 2 | 0 | 16 | 132
67 | K | 725210821.S | Demontáž umývadiel alebo umývadielok bez výtokovej armatúry, -0,01946t | súb. | 74 |  | 0 |  |  |  | znížená |  | 0 | 0 | 0 | 0 | 0 | 16 | K | 2 |  |  |  | ROZPOCET | 0 | 0 | 0 | 0 | 0 | 2 | 0 | 16 | 134
68 | K | 725219401.S | Montáž umývadla keramického na skrutky do muriva, bez výtokovej armatúry | ks | 74 |  | 0 |  |  |  | znížená |  | 0 | 0 | 0 | 0 | 0 | 16 | K | 2 |  |  |  | ROZPOCET | 0 | 0 | 0 | 0 | 0 | 2 | 0 | 16 | 136
69 | M | 642110000100 | Umývadlo keramické š. 500 | ks | 15 |  | 0 |  |  |  | znížená |  | 0 | 0 | 0 | 0 | 0 | 32 | M | 2 |  |  |  | ROZPOCET | 0 | 0 | 0 | 0 | 0 | 2 | 0 | 16 | 138
70 | M | 642110000200 | Umývadlo keramické š. 600 | ks | 58 |  | 0 |  |  |  | znížená |  | 0 | 0 | 0 | 0 | 0 | 32 | M | 2 |  |  |  | ROZPOCET | 0 | 0 | 0 | 0 | 0 | 2 | 0 | 16 | 140
71 | M | 642110000400 | Umývadlo keramické dvojité š. 1200 | ks | 1 |  | 0 |  |  |  | znížená |  | 0 | 0 | 0 | 0 | 0 | 32 | M | 2 |  |  |  | ROZPOCET | 0 | 0 | 0 | 0 | 0 | 2 | 0 | 16 | 142
72 | K | 725220832.S | Demontáž vane akrylátovej vane rovnej do sute, -0.08510t | súb. | 2 |  | 0 |  |  |  | znížená |  | 0 | 0 | 0 | 0 | 0 | 16 | K | 2 |  |  |  | ROZPOCET | 0 | 0 | 0 | 0 | 0 | 2 | 0 | 16 | 144
73 | K | 725229113.S | Montáž vane akrylátovej klasickej, bez výtokovej armatúry | ks | 3 |  | 0 |  |  |  | znížená |  | 0 | 0 | 0 | 0 | 0 | 16 | K | 2 |  |  |  | ROZPOCET | 0 | 0 | 0 | 0 | 0 | 2 | 0 | 16 | 146
74 | M | 554210003600.S | Vaňa akrylátová 1000 mm | ks | 2 |  | 0 |  |  |  | znížená |  | 0 | 0 | 0 | 0 | 0 | 32 | M | 2 |  |  |  | ROZPOCET | 0 | 0 | 0 | 0 | 0 | 2 | 0 | 16 | 148
75 | M | 554210003700 | Vaňa akrylátová 1800 mm | ks | 1 |  | 0 |  |  |  | znížená |  | 0 | 0 | 0 | 0 | 0 | 32 | M | 2 |  |  |  | ROZPOCET | 0 | 0 | 0 | 0 | 0 | 2 | 0 | 16 | 150
76 | K | 725240811.S | Demontáž sprchovej kabíny a misy bez výtokových armatúr kabín, -0,08800t | súb. | 12 |  | 0 |  |  |  | znížená |  | 0 | 0 | 0 | 0 | 0 | 16 | K | 2 |  |  |  | ROZPOCET | 0 | 0 | 0 | 0 | 0 | 2 | 0 | 16 | 152
77 | K | 725241113.S | Montáž sprchovej vaničky akrylátovej štvorcovej 1000x900 mm | ks | 2 |  | 0 |  |  |  | znížená |  | 0 | 0 | 0 | 0 | 0 | 16 | K | 2 |  |  |  | ROZPOCET | 0 | 0 | 0 | 0 | 0 | 2 | 0 | 16 | 154
78 | M | 554230000900.S | Sprchová vanička štvorcová akrylátová s nožičkami rozmer 1000x900 mm | ks | 2 |  | 0 |  |  |  | znížená |  | 0 | 0 | 0 | 0 | 0 | 32 | M | 2 |  |  |  | ROZPOCET | 0 | 0 | 0 | 0 | 0 | 2 | 0 | 16 | 156
79 | K | 725310823.S | Demontáž drezu jednodielneho bez výtokovej armatúry vstavanej v kuchynskej zostave, -0,00920t | súb. | 10 |  | 0 |  |  |  | znížená |  | 0 | 0 | 0 | 0 | 0 | 16 | K | 2 |  |  |  | ROZPOCET | 0 | 0 | 0 | 0 | 0 | 2 | 0 | 16 | 158
80 | K | 725319113.S | Montáž kuchynských drezov jednoduchých, hranatých s rozmerom do 800x600 mm, bez výtokových armatúr | ks | 3 |  | 0 |  |  |  | znížená |  | 0 | 0 | 0 | 0 | 0 | 16 | K | 2 |  |  |  | ROZPOCET | 0 | 0 | 0 | 0 | 0 | 2 | 0 | 16 | 160
81 | M | 552310001900.S | Kuchynský dvojdrez nerezový na zapustenie do dosky, 780x435 mm | ks | 3 |  | 0 |  |  |  | znížená |  | 0 | 0 | 0 | 0 | 0 | 32 | M | 2 |  |  |  | ROZPOCET | 0 | 0 | 0 | 0 | 0 | 2 | 0 | 16 | 162
82 | K | 725329103.S | Montáž kuchynských drezov dvojitých s dvoma drezmi alebo okapovým drezom s rozmerom do 1110x510 mm | ks | 7 |  | 0 |  |  |  | znížená |  | 0 | 0 | 0 | 0 | 0 | 16 | K | 2 |  |  |  | ROZPOCET | 0 | 0 | 0 | 0 | 0 | 2 | 0 | 16 | 164
83 | M | 552310001200.S | Kuchynský dvojdrez nerezový na zapustenie do dosky | ks | 7 |  | 0 |  |  |  | znížená |  | 0 | 0 | 0 | 0 | 0 | 32 | M | 2 |  |  |  | ROZPOCET | 0 | 0 | 0 | 0 | 0 | 2 | 0 | 16 | 166
84 | K | 725330820.S | Demontáž výlevky bez výtokovej armatúry, bez nádrže a splachovacieho potrubia, diturvitovej, -0,03470t | súb. | 1 |  | 0 |  |  |  | znížená |  | 0 | 0 | 0 | 0 | 0 | 16 | K | 2 |  |  |  | ROZPOCET | 0 | 0 | 0 | 0 | 0 | 2 | 0 | 16 | 168
85 | K | 725333360.S | Montáž výlevky keramickej voľne stojacej bez výtokovej armatúry | ks | 1 |  | 0 |  |  |  | znížená |  | 0 | 0 | 0 | 0 | 0 | 16 | K | 2 |  |  |  | ROZPOCET | 0 | 0 | 0 | 0 | 0 | 2 | 0 | 16 | 170
86 | M | 642710000100.S | Výlevka stojatá keramická s plastovou mrežou | ks | 1 |  | 0 |  |  |  | znížená |  | 0 | 0 | 0 | 0 | 0 | 32 | M | 2 |  |  |  | ROZPOCET | 0 | 0 | 0 | 0 | 0 | 2 | 0 | 16 | 172
87 | K | 725590812.S | Vnútrostaveniskové premiestnenie vybúraných hmôt zariaďovacích predmetov vodorovne do 100 m z budov s výš. do 12 m | t | 3.456 |  | 0 |  |  |  | znížená |  | 0 | 0 | 0 | 0 | 0 | 16 | K | 2 |  |  |  | ROZPOCET | 0 | 0 | 0 | 0 | 0 | 2 | 0 | 16 | 174
88 | K | 725869301.S | Montáž zápachovej uzávierky pre zariaďovacie predmety, umývadlovej do D 40 mm | ks | 74 |  | 0 |  |  |  | znížená |  | 0 | 0 | 0 | 0 | 0 | 16 | K | 2 |  |  |  | ROZPOCET | 0 | 0 | 0 | 0 | 0 | 2 | 0 | 16 | 176
89 | M | 551620006400.S | Zápachová uzávierka - sifón pre umývadlá DN 40 | ks | 74 |  | 0 |  |  |  | znížená |  | 0 | 0 | 0 | 0 | 0 | 32 | M | 2 |  |  |  | ROZPOCET | 0 | 0 | 0 | 0 | 0 | 2 | 0 | 16 | 178
90 | K | 725869311.S | Montáž zápachovej uzávierky pre zariaďovacie predmety, drezovej do D 50 mm (pre jeden drez) | ks | 3 |  | 0 |  |  |  | znížená |  | 0 | 0 | 0 | 0 | 0 | 16 | K | 2 |  |  |  | ROZPOCET | 0 | 0 | 0 | 0 | 0 | 2 | 0 | 16 | 180
91 | M | 551620007100.S | Zápachová uzávierka- sifón pre jednodielne drezy DN 50 | ks | 3 |  | 0 |  |  |  | znížená |  | 0 | 0 | 0 | 0 | 0 | 32 | M | 2 |  |  |  | ROZPOCET | 0 | 0 | 0 | 0 | 0 | 2 | 0 | 16 | 182
92 | K | 725869313.S | Montáž zápachovej uzávierky pre zariaďovacie predmety, drezovej do D 50 mm (pre dva drezy) | ks | 7 |  | 0 |  |  |  | znížená |  | 0 | 0 | 0 | 0 | 0 | 16 | K | 2 |  |  |  | ROZPOCET | 0 | 0 | 0 | 0 | 0 | 2 | 0 | 16 | 184
93 | M | 551620007700.S | Zápachová uzávierka pre dvojdielne drezy DN 50 | ks | 7 |  | 0 |  |  |  | znížená |  | 0 | 0 | 0 | 0 | 0 | 32 | M | 2 |  |  |  | ROZPOCET | 0 | 0 | 0 | 0 | 0 | 2 | 0 | 16 | 186
94 | K | 725869330.S | Montáž zápachovej uzávierky pre zariaďovacie predmety, vaňovej do D 50 mm | ks | 3 |  | 0 |  |  |  | znížená |  | 0 | 0 | 0 | 0 | 0 | 16 | K | 2 |  |  |  | ROZPOCET | 0 | 0 | 0 | 0 | 0 | 2 | 0 | 16 | 188
95 | M | 551620000500.S | Odtoková súprava pre vane s otočným ovládaním, krátka, d 52 mm, výkon prepadu 0,6 l/s, so súpravou pre konečnú montáž, plast | ks | 3 |  | 0 |  |  |  | znížená |  | 0 | 0 | 0 | 0 | 0 | 32 | M | 2 |  |  |  | ROZPOCET | 0 | 0 | 0 | 0 | 0 | 2 | 0 | 16 | 190
96 | K | 725869351.S | Montáž zápachovej uzávierky pre zariaďovacie predmety, výlevkovej do D 50 mm | ks | 1 |  | 0 |  |  |  | znížená |  | 0 | 0 | 0 | 0 | 0 | 16 | K | 2 |  |  |  | ROZPOCET | 0 | 0 | 0 | 0 | 0 | 2 | 0 | 16 | 192
97 | M | 551620014100.S | Zápachová uzávierka kolenová d 50/50 mm, pre výlevku | ks | 1 |  | 0 |  |  |  | znížená |  | 0 | 0 | 0 | 0 | 0 | 32 | M | 2 |  |  |  | ROZPOCET | 0 | 0 | 0 | 0 | 0 | 2 | 0 | 16 | 194
98 | K | 725869380.S | Montáž zápachovej uzávierky pre zariaďovacie predmety, ostatných typov do D 32 mm | ks | 20 |  | 0 |  |  |  | znížená |  | 0 | 0 | 0 | 0 | 0 | 16 | K | 2 |  |  |  | ROZPOCET | 0 | 0 | 0 | 0 | 0 | 2 | 0 | 16 | 196
99 | M | 551620015600.S | Zápachová uzávierka DN 32 pre vetranie a klimatizáciu, PP/ABS | ks | 20 |  | 0 |  |  |  | znížená |  | 0 | 0 | 0 | 0 | 0 | 32 | M | 2 |  |  |  | ROZPOCET | 0 | 0 | 0 | 0 | 0 | 2 | 0 | 16 | 198
100 | M | 1680510285 | Dvierka revízne plastové RD 500×500 mm | ks | 20 |  | 0 |  |  |  | znížená |  | 0 | 0 | 0 | 0 | 0 | 32 | M | 2 |  |  |  | ROZPOCET | 0 | 0 | 0 | 0 | 0 | 2 | 0 | 16 | 200
101 | K | 998725102.S | Presun hmôt pre zariaďovacie predmety v objektoch výšky nad 6 do 12 m | t | 1.85 |  | 0 |  |  |  | znížená |  | 0 | 0 | 0 | 0 | 0 | 16 | K | 2 |  |  |  | ROZPOCET | 0 | 0 | 0 | 0 | 0 | 2 | 0 | 16 | 202
| D | HZS | Hodinové zúčtovacie sadzby |  |  |  | 0 | [5 empty] | 0 |  | 0 |  | 0 | 4 | D | 0 |  |  |  | ROZPOCET | [6 empty] | 0
102 | K | HZS000113.S | Hydraulické vyregulovanie systému | hod | 16 |  | 0 |  |  |  | znížená |  | 0 | 0 | 0 | 0 | 0 | 262144 | K | 1 |  |  |  | ROZPOCET | 0 | 0 | 0 | 0 | 0 | 2 | 0 | 262144 | 204
|  | VP | Práce naviac |  |  |  | 0 | [11 empty] | D | 0 |  |  |  | PN | [6 empty] | 0
| K | [5 empty] | 0 |  |  |  | znížená | [7 empty] | PN | 1 |  |  |  | PN | 0 | 0 | 0 | 0 | 0 | 2 | 0
| K | [5 empty] | 0 |  |  |  | znížená | [7 empty] | PN | 1 |  |  |  | PN | 0 | 0 | 0 | 0 | 0 | 2 | 0
| K | [5 empty] | 0 |  |  |  | znížená | [7 empty] | PN | 1 |  |  |  | PN | 0 | 0 | 0 | 0 | 0 | 2 | 0
| K | [5 empty] | 0 |  |  |  | znížená | [7 empty] | PN | 1 |  |  |  | PN | 0 | 0 | 0 | 0 | 0 | 2 | 0
| K | [5 empty] | 0 |  |  |  | znížená | [7 empty] | PN | 1 |  |  |  | PN | 0 | 0 | 0 | 0 | 0 | 2 | 0

## SO01B - B Hlavný objekt d...
[9 empty] | >> skryté stĺpce << | [9 empty] | {4c4e317b-a04d-4867-adbf-965594bf58f2} | [5 empty] | asfalt | 16,416 | 2
[19 empty] | 0 | [5 empty] | br | 1,39 | 2
| KRYCÍ LIST ROZPOČTU | [8 empty] | v --- nižšie sa nachádzajú doplnkové a pomocné údaje k zostavám --- v | [8 empty] | False | [5 empty] | brus | 3307,31 | 2
[25 empty] | dlpn1 | 11,187 | 2
| Stavba: | [23 empty] | drev | 60,8 | 2
|  | Obnova budovy umelecko - dekoračných dielní SND | [22 empty] | dt | 781,56 | 2
| Objekt: | [23 empty] | dt20 | 1,183 | 2
|  | B - B - iné aktivity | [22 empty] | dzd | 3,6 | 2
| Časť: | [23 empty] | ep | 11,97 | 2
|  | SO01B - B Hlavný objekt dielní + administratíva, učilište - ASR | [22 empty] | kaz | 247,16 | 2
[25 empty] | kaz2 | 584,19 | 2
| JKSO: |  |  |  |  | KS: | [18 empty] | ko | 785,577 | 2
| Miesto: |  | Bratislava |  |  | Dátum: | 5. 8. 2023 | [17 empty] | malba | 14265,999 | 2
[25 empty] | nat | 397,818 | 2
| Objednávateľ: |  |  |  |  | IČO: | [18 empty] | np1 | 1128,82 | 2
|  | Slovenské národné divadlo |  |  |  | IČ DPH: | [18 empty] | np2 | 4374,65 | 2
[25 empty] | np3 | 2741,34 | 2
| Zhotoviteľ: |  |  |  |  | IČO: | Vyplň údaj | [17 empty] | okno | 725,151 | 2
|  | Vyplň údaj |  |  |  | IČ DPH: | Vyplň údaj | [17 empty] | omstrop | 183,46 | 2
[25 empty] | ostena | 0 | 2
| Projektant: |  |  |  |  | IČO: | [18 empty] | ostena5 | 9587,224 | 2
|  | VM PROJEKT , s.r.o. |  |  |  | IČ DPH: | [18 empty] | ostokno | 0 | 2
[25 empty] | pn1 | 9,267 | 2
| Spracovateľ: |  |  |  |  | IČO: | [18 empty] | rp | 307,77 | 2
|  | Ing Peter Lukačovič |  |  |  | IČ DPH: | [18 empty] | rr | 3,158 | 2
[25 empty] | rv | 0 | 2
| Poznámka: | [23 empty] | sdkpo1 | 7,32 | 2
[25 empty] | sdkrf | 13,54 | 2
[25 empty] | silv | 191,61 | 2
[25 empty] | sn4 | 2046,518 | 2
| Cena bez DPH | [5 empty] | 0 | [17 empty] | sok | 257,069 | 2
[25 empty] | sokterazzo | 149,109 | 2
|  |  | Základ dane |  |  | Sadzba dane | Výška dane | [17 empty] | sokvdp | 224,623 | 2
| DPH | základná | 0 |  |  | 20% | 0 | [17 empty] | sokvkd | 411,37 | 2
|  | znížená | 0 |  |  | 20% | 0 | [17 empty] | sokvln | 1420,657 | 2
|  | zákl. prenesená | 0 |  |  | 20% | 0 | [17 empty] | sokvlp | 32,446 | 2
|  | zníž. prenesená | 0 |  |  | 20% | 0 | [17 empty] | strop15 | 3256,94 | 2
|  | nulová | 0 |  |  | 0% | 0 | [17 empty] | vdk | 31,74 | 2
[25 empty] | vdp | 344,05 | 2
| Cena s DPH |  |  | v | EUR |  | 0 | [17 empty] | vkd | 394,89 | 2
[25 empty] | vln | 1779,25 | 2
[25 empty] | vlp | 37,08 | 2
[25 empty] | vm1 | 42,727 | 2
[25 empty] | vterazzo | 293,03 | 2
[25 empty] | zam | 6370,23 | 2
[25 empty] | zásyp | 0 | 2
[25 empty] | zbytok | 3,158 | 2
| Projektant |  |  | Spracovateľ
| Dátum a podpis: |  | Pečiatka | Dátum a podpis: |  |  | Pečiatka
| Objednávateľ |  |  | Zhotoviteľ
| Dátum a podpis: |  | Pečiatka | Dátum a podpis: |  |  | Pečiatka
REKAPITULÁCIA ROZPOČTU
Stavba:
Obnova budovy umelecko - dekoračných dielní SND
Objekt:
B - B - iné aktivity
Časť:
SO01B - B Hlavný objekt dielní + administratíva, učilište - ASR
Miesto: |  |  | Bratislava |  |  | Dátum: | 5. 8. 2023
Objednávateľ: |  |  | Slovenské národné divadlo |  |  | Projektant: | VM PROJEKT , s.r.o.
Zhotoviteľ: |  |  | Vyplň údaj |  |  | Spracovateľ: | Ing Peter Lukačovič
Kód dielu - Popis | [6 empty] | Cena celkom [EUR]
Náklady z rozpočtu | [6 empty] | 0 | [12 empty] | -1
| HSV - Práce a dodávky HSV | [5 empty] | 0
| 1 - Zemné práce | [5 empty] | 0
| 2 - Zakladanie | [5 empty] | 0
| 3 - Zvislé a kompletné konštrukcie | [5 empty] | 0
| 4 - Vodorovné konštrukcie | [5 empty] | 0
| 6 - Úpravy povrchov, podlahy, osadenie | [5 empty] | 0
| 9 - Ostatné konštrukcie a práce-búranie | [5 empty] | 0
| 99 - Presun hmôt HSV | [5 empty] | 0
| PSV - Práce a dodávky PSV | [5 empty] | 0
| 711 - Izolácie proti vode a vlhkosti | [5 empty] | 0
| 713 - Izolácie tepelné | [5 empty] | 0
| 725 - Zdravotechnika - zariaďovacie predmety | [5 empty] | 0
| 762 - Konštrukcie tesárske | [5 empty] | 0
| 763 - Konštrukcie - drevostavby | [5 empty] | 0
| 766 - Konštrukcie stolárske | [5 empty] | 0
| 767 - Konštrukcie doplnkové kovové | [5 empty] | 0
| 771 - Podlahy z dlaždíc | [5 empty] | 0
| 775 - Podlahy vlysové a parketové | [5 empty] | 0
| 776 - Podlahy povlakové | [5 empty] | 0
| 781 - Obklady | [5 empty] | 0
| 783 - Nátery | [5 empty] | 0
| 784 - Maľby | [5 empty] | 0
| M - Práce a dodávky M | [5 empty] | 0
| 33-M - Montáže dopravných zariadení, skladových zariadení a váh | [5 empty] | 0
| VP - Práce naviac | [5 empty] | 0
ROZPOČET
Stavba:
Obnova budovy umelecko - dekoračných dielní SND
Objekt:
B - B - iné aktivity
Časť:
SO01B - B Hlavný objekt dielní + administratíva, učilište - ASR
Miesto: |  |  | Bratislava |  |  | Dátum: | 5. 8. 2023
Objednávateľ: |  |  | Slovenské národné divadlo |  |  | Projektant: | VM PROJEKT , s.r.o.
Zhotoviteľ: |  |  | Vyplň údaj |  |  | Spracovateľ: | Ing Peter Lukačovič
PČ | Typ | Kód | Popis | MJ | Množstvo | J.cena [EUR] | Cena celkom [EUR] | Špecifikácia materiálu |  |  | DPH | J. Nh [h] | Nh celkom [h] | J. hmotnosť [t] | Hmotnosť celkom [t] | J. suť [t] | Suť Celkom [t]
Náklady z rozpočtu | [6 empty] | 0 | [5 empty] | 0 |  | 318.2383 |  | 375.9136 |  | D | -1 | [13 empty] | 0
| D | HSV | Práce a dodávky HSV |  |  |  | 0 | [5 empty] | 0 |  | 212.6466 |  | 357.4475 | 1 | D | 0 |  |  |  | ROZPOCET | [9 empty] | 0
| D | 1 | Zemné práce |  |  |  | 0 | [5 empty] | 0 |  | 0 |  | 18.8784 | 1 | D | 1 |  |  |  | ROZPOCET | [9 empty] | 0
1 | K | 113107142.S | Odstránenie krytu asfaltového v ploche do 200 m2, hr. nad 50 do 100 mm, -0,25000t | m2 | 16.416 |  | 0 |  |  |  | znížená |  | 0 | 0 | 0 | 0.25 | 4.104 | 4 | K | 2 |  |  |  | ROZPOCET |  |  |  | 0 | 0 | 0 | 0 | 0 | 2 | 0 | 4 | -897173342
| VV |  | "B pre rampu"1,3*3,66 |  | 4.758 | [13 empty] | VV | 2 | 2 | True | 0 | ROZPOCET
| VV |  | 1,832*1,0 |  | 1.832 | [13 empty] | VV | 2 | 2 | True | 0 | ROZPOCET
| VV |  | 6,02*1,33 |  | 8.007 | [13 empty] | VV | 2 | 2 | True | 0 | ROZPOCET
| VV |  | 1,13*1,61 |  | 1.819 | [13 empty] | VV | 2 | 2 | True | 0 | ROZPOCET
| VV | asfalt | Medzisúčet |  | 16.416 | [13 empty] | VV | 2 | 3 | True | 0 | ROZPOCET
| VV |  | Súčet |  | 16.416 | [13 empty] | VV | 2 | 4 | True | 1 | ROZPOCET
2 | K | 113307123.S | Odstránenie podkladu v ploche do 200 m2 z kameniva hrubého drveného, hr.200 do 300 mm, -0,40000t | m2 | 16.416 |  | 0 |  |  |  | znížená |  | 0 | 0 | 0 | 0.4 | 6.5664 | 4 | K | 2 |  |  |  | ROZPOCET |  |  |  | 0 | 0 | 0 | 0 | 0 | 2 | 0 | 4 | 626718477
| VV |  | "B" | [15 empty] | VV | 2 | 1 | True | 0 | ROZPOCET
| VV |  | asfalt |  | 16.416 | [13 empty] | VV | 2 | 2 | True | 0 | ROZPOCET
| VV |  | Súčet |  | 16.416 | [13 empty] | VV | 2 | 4 | True | 1 | ROZPOCET
3 | K | 113307132.S | Odstránenie podkladu v ploche do 200 m2 z betónu prostého, hr. vrstvy 150 do 300 mm, -0,50000t | m2 | 16.416 |  | 0 |  |  |  | znížená |  | 0 | 0 | 0 | 0.5 | 8.208 | 4 | K | 2 |  |  |  | ROZPOCET |  |  |  | 0 | 0 | 0 | 0 | 0 | 2 | 0 | 4 | 1126032296
| VV |  | "B" | [15 empty] | VV | 2 | 1 | True | 0 | ROZPOCET
| VV |  | asfalt |  | 16.416 | [13 empty] | VV | 2 | 2 | True | 0 | ROZPOCET
| VV |  | Súčet |  | 16.416 | [13 empty] | VV | 2 | 4 | True | 1 | ROZPOCET
4 | K | 130001101.S | Príplatok k cenám za sťaženie výkopu v blízkosti podzemného vedenia alebo výbušbnín - pre všetky triedy | m3 | 1.895 |  | 0 |  |  |  | znížená |  | 0 | 0 | 0 | 0 | 0 | 4 | K | 2 |  |  |  | ROZPOCET |  |  |  | 0 | 0 | 0 | 0 | 0 | 2 | 0 | 4 | -1349502696
| VV |  | rr*0,6 |  | 1.895 | [13 empty] | VV | 2 | 2 | True | 0 | ROZPOCET
| VV |  | Súčet |  | 1.895 | [13 empty] | VV | 2 | 4 | True | 1 | ROZPOCET
5 | K | 130201001.S | Výkop jamy a ryhy v obmedzenom priestore horn. tr.3 ručne | m3 | 3.158 |  | 0 |  |  |  | znížená |  | 0 | 0 | 0 | 0 | 0 | 4 | K | 2 |  |  |  | ROZPOCET |  |  |  | 0 | 0 | 0 | 0 | 0 | 2 | 0 | 4 | 1359621211
| VV |  | "B" | [15 empty] | VV | 2 | 1 | True | 0 | ROZPOCET
| VV |  | "základ pod rampu" | [15 empty] | VV | 2 | 1 | True | 0 | ROZPOCET
| VV |  | 0,3*0,55*(6,5*2+1,91+0,3) |  | 2.51 | [13 empty] | VV | 2 | 2 | True | 0 | ROZPOCET
| VV |  | "základ pre cyklostojan" | [15 empty] | VV | 2 | 1 | True | 0 | ROZPOCET
| VV |  | 0,6*0,45*0,8*3 |  | 0.648 | [13 empty] | VV | 2 | 2 | True | 0 | ROZPOCET
| VV | rr | Medzisúčet |  | 3.158 | [13 empty] | VV | 2 | 3 | True | 0 | ROZPOCET
| VV |  | Súčet |  | 3.158 | [13 empty] | VV | 2 | 4 | True | 1 | ROZPOCET
6 | K | 162301121.S | Vodorovné premiestnenie výkopku po spevnenej ceste z horniny tr.1-4, nad 100 do 1000 m3 na vzdialenosť nad 50 do 500 m | m3 | 3.158 |  | 0 |  |  |  | znížená |  | 0 | 0 | 0 | 0 | 0 | 4 | K | 2 |  |  |  | ROZPOCET |  |  |  | 0 | 0 | 0 | 0 | 0 | 2 | 0 | 4 | 1071100185
| VV |  | "medziskladka" | [15 empty] | VV | 2 | 1 | True | 0 | ROZPOCET
| VV |  | rr |  | 3.158 | [13 empty] | VV | 2 | 2 | True | 0 | ROZPOCET
| VV |  | "z medziskladky na zásyp" | [15 empty] | VV | 2 | 1 | True | 0 | ROZPOCET
| VV |  | zásyp |  | 0 | [13 empty] | VV | 2 | 2 | True | 0 | ROZPOCET
| VV |  | Súčet |  | 3.158 | [13 empty] | VV | 2 | 4 | True | 1 | ROZPOCET
7 | K | 162501114.S | Vodorovné premiestnenie výkopku po nespevnenej ceste z horniny tr.1-4, do 100 m3, na vzdialenosť do 25 km | m3 | 3.158 |  | 0 |  |  |  | znížená |  | 0 | 0 | 0 | 0 | 0 | 4 | K | 2 |  |  |  | ROZPOCET |  |  |  | 0 | 0 | 0 | 0 | 0 | 2 | 0 | 4 | 251480491
| VV |  | rr |  | 3.158 | [13 empty] | VV | 2 | 2 | True | 0 | ROZPOCET
| VV |  | -zásyp |  | 0 | [13 empty] | VV | 2 | 2 | True | 0 | ROZPOCET
| VV | zbytok | Medzisúčet |  | 3.158 | [13 empty] | VV | 2 | 3 | True | 0 | ROZPOCET
| VV |  | Súčet |  | 3.158 | [13 empty] | VV | 2 | 4 | True | 1 | ROZPOCET
8 | K | 167101101.S | Nakladanie neuľahnutého výkopku z hornín tr.1-4 do 100 m3 | m3 | 3.158 |  | 0 |  |  |  | znížená |  | 0 | 0 | 0 | 0 | 0 | 4 | K | 2 |  |  |  | ROZPOCET |  |  |  | 0 | 0 | 0 | 0 | 0 | 2 | 0 | 4 | 356167661
| VV |  | zásyp |  | 0 | [13 empty] | VV | 2 | 2 | True | 0 | ROZPOCET
| VV |  | "na odvoz na skladku" | [15 empty] | VV | 2 | 1 | True | 0 | ROZPOCET
| VV |  | zbytok |  | 3.158 | [13 empty] | VV | 2 | 2 | True | 0 | ROZPOCET
| VV |  | Súčet |  | 3.158 | [13 empty] | VV | 2 | 4 | True | 1 | ROZPOCET
9 | K | 171201201.S | Uloženie sypaniny na skládky do 100 m3 | m3 | 3.158 |  | 0 |  |  |  | znížená |  | 0 | 0 | 0 | 0 | 0 | 4 | K | 2 |  |  |  | ROZPOCET |  |  |  | 0 | 0 | 0 | 0 | 0 | 2 | 0 | 4 | -1988165971
| VV |  | "medziskladka" | [15 empty] | VV | 2 | 1 | True | 0 | ROZPOCET
| VV |  | rv |  | 0 | [13 empty] | VV | 2 | 2 | True | 0 | ROZPOCET
| VV |  | rr |  | 3.158 | [13 empty] | VV | 2 | 2 | True | 0 | ROZPOCET
| VV |  | Súčet |  | 3.158 | [13 empty] | VV | 2 | 4 | True | 1 | ROZPOCET
10 | K | 171209002.S | Poplatok za skládku - zemina a kamenivo (17 05) ostatné | t | 5.369 |  | 0 |  |  |  | znížená |  | 0 | 0 | 0 | 0 | 0 | 4 | K | 2 |  |  |  | ROZPOCET |  |  |  | 0 | 0 | 0 | 0 | 0 | 2 | 0 | 4 | 1878431571
| VV |  | zbytok*1,7 |  | 5.369 | [13 empty] | VV | 2 | 2 | True | 0 | ROZPOCET
| VV |  | Súčet |  | 5.369 | [13 empty] | VV | 2 | 4 | True | 1 | ROZPOCET
| D | 2 | Zakladanie |  |  |  | 0 | [5 empty] | 0 |  | 7.6838 |  | 0 | 1 | D | 1 |  |  |  | ROZPOCET | [9 empty] | 0
11 | K | 273321411.S | Betón základových dosiek, železový (bez výstuže), tr. C 25/30 | m3 | 1.39 |  | 0 |  |  |  | znížená |  | 0 | 2.4157 | 3.3579 | 0 | 0 | 4 | K | 2 |  |  |  | ROZPOCET |  |  |  | 0 | 0 | 0 | 0 | 0 | 2 | 0 | 4 | -868997063
| VV |  | "B" | [15 empty] | VV | 2 | 1 | True | 0 | ROZPOCET
| VV |  | "rampa" | [15 empty] | VV | 2 | 1 | True | 0 | ROZPOCET
| VV |  | 0,15*(1,3*2,8+1,3*3,6+0,35*2,7) |  | 1.39 | [13 empty] | VV | 2 | 2 | True | 0 | ROZPOCET
| VV | br | Medzisúčet |  | 1.39 | [13 empty] | VV | 2 | 3 | True | 0 | ROZPOCET
| VV |  | Súčet |  | 1.39 | [13 empty] | VV | 2 | 4 | True | 1 | ROZPOCET
12 | K | 273351217.S | Debnenie stien základových dosiek, zhotovenie-tradičné | m2 | 3.6 |  | 0 |  |  |  | znížená |  | 0 | 0.0037678 | 0.013564 | 0 | 0 | 4 | K | 2 |  |  |  | ROZPOCET |  |  |  | 0 | 0 | 0 | 0 | 0 | 2 | 0 | 4 | 1948437841
| VV |  | "B" | [15 empty] | VV | 2 | 1 | True | 0 | ROZPOCET
| VV |  | "rampa" | [15 empty] | VV | 2 | 1 | True | 0 | ROZPOCET
| VV |  | 0,15*2*(1,3+2,8+2*3,6+0,35*2) |  | 3.6 | [13 empty] | VV | 2 | 2 | True | 0 | ROZPOCET
| VV | dzd | Medzisúčet |  | 3.6 | [13 empty] | VV | 2 | 3 | True | 0 | ROZPOCET
| VV |  | Súčet |  | 3.6 | [13 empty] | VV | 2 | 4 | True | 1 | ROZPOCET
13 | K | 273351218.S | Debnenie stien základových dosiek, odstránenie-tradičné | m2 | 3.6 |  | 0 |  |  |  | znížená |  | 0 | 0 | 0 | 0 | 0 | 4 | K | 2 |  |  |  | ROZPOCET |  |  |  | 0 | 0 | 0 | 0 | 0 | 2 | 0 | 4 | -1438338892
| VV |  | dzd |  | 3.6 | [13 empty] | VV | 2 | 2 | True | 0 | ROZPOCET
| VV |  | Súčet |  | 3.6 | [13 empty] | VV | 2 | 4 | True | 1 | ROZPOCET
14 | K | 273362442.S | Výstuž základových dosiek zo zvár. sietí KARI, priemer drôtu 8/8 mm, veľkosť oka 150x150 mm | m2 | 21.313 |  | 0 |  |  |  | znížená |  | 0 | 0.0062736 | 0.13371 | 0 | 0 | 4 | K | 2 |  |  |  | ROZPOCET |  |  |  | 0 | 0 | 0 | 0 | 0 | 2 | 0 | 4 | 2076497080
| VV |  | "B" | [15 empty] | VV | 2 | 1 | True | 0 | ROZPOCET
| VV |  | br/0,15*2*1,15 |  | 21.313 | [13 empty] | VV | 2 | 2 | True | 0 | ROZPOCET
| VV |  | Súčet |  | 21.313 | [13 empty] | VV | 2 | 4 | True | 1 | ROZPOCET
15 | K | 274271301 | Murivo základových pásov (m3) 50x20x25 s betónovou výplňou C 16/20 hr. 200 mm | m3 | 1.183 |  | 0 |  |  |  | znížená |  | 0 | 2.2262 | 2.6336 | 0 | 0 | 4 | K | 2 |  |  |  | ROZPOCET |  |  |  | 0 | 0 | 0 | 0 | 0 | 2 | 0 | 4 | 1215441389
| VV |  | "B" rampa" | [15 empty] | VV | 2 | 1 | True | 0 | ROZPOCET
| VV |  | 0,2*(0,25+0,55)/2*2,8 |  | 0.224 | [13 empty] | VV | 2 | 2 | True | 0 | ROZPOCET
| VV |  | 0,2*0,55*(3,61*2+1,5) |  | 0.959 | [13 empty] | VV | 2 | 2 | True | 0 | ROZPOCET
| VV | dt20 | Medzisúčet |  | 1.183 | [13 empty] | VV | 2 | 3 | True | 0 | ROZPOCET
| VV |  | Súčet |  | 1.183 | [13 empty] | VV | 2 | 4 | True | 1 | ROZPOCET
16 | K | 274361825 | Výstuž pre murivo základových pásov s betónovou výplňou z ocele B500 (10505) | t | 0.106 |  | 0 |  |  |  | znížená |  | 0 | 1.002 | 0.10621 | 0 | 0 | 4 | K | 2 |  |  |  | ROZPOCET |  |  |  | 0 | 0 | 0 | 0 | 0 | 2 | 0 | 4 | -2079613466
| VV |  | dt20*0,09 |  | 0.106 | [13 empty] | VV | 2 | 2 | True | 0 | ROZPOCET
| VV |  | Súčet |  | 0.106 | [13 empty] | VV | 2 | 4 | True | 1 | ROZPOCET
17 | K | 275313612.S | Betón základových pätiek, prostý tr. C 20/25 | m3 | 0.648 |  | 0 |  |  |  | znížená |  | 0 | 2.2151 | 1.4354 | 0 | 0 | 4 | K | 2 |  |  |  | ROZPOCET |  |  |  | 0 | 0 | 0 | 0 | 0 | 2 | 0 | 4 | 1104234500
| VV |  | "B cyklostojan" | [15 empty] | VV | 2 | 1 | True | 0 | ROZPOCET
| VV |  | 0,45*0,8*0,6*3 |  | 0.648 | [13 empty] | VV | 2 | 2 | True | 0 | ROZPOCET
| VV |  | Súčet |  | 0.648 | [13 empty] | VV | 2 | 4 | True | 1 | ROZPOCET
18 | K | 289971211.S | Zhotovenie vrstvy z geotextílie na upravenom povrchu sklon do 1 : 5 , šírky od 0 do 3 m | m2 | 9.267 |  | 0 |  |  |  | znížená |  | 0 | 3.3e-05 | 0.00030581 | 0 | 0 | 4 | K | 2 |  |  |  | ROZPOCET |  |  |  | 0 | 0 | 0 | 0 | 0 | 2 | 0 | 4 | -1592986074
| VV |  | "B pod rampu" | [15 empty] | VV | 2 | 1 | True | 0 | ROZPOCET
| VV |  | br/0,15 |  | 9.267 | [13 empty] | VV | 2 | 2 | True | 0 | ROZPOCET
| VV | pn1 | Medzisúčet |  | 9.267 | [13 empty] | VV | 2 | 3 | True | 0 | ROZPOCET
| VV |  | Súčet |  | 9.267 | [13 empty] | VV | 2 | 4 | True | 1 | ROZPOCET
19 | M | 693110004500.S | Geotextília polypropylénová netkaná 300 g/m2 | m2 | 10.657 |  | 0 |  |  |  | znížená |  | 0 | 0.0003 | 0.0031971 | 0 | 0 | 8 | M | 2 |  |  |  | ROZPOCET |  |  |  | 0 | 0 | 0 | 0 | 0 | 2 | 0 | 4 | -1079397219
| VV |  | pn1*1,15 |  | 10.657 | [13 empty] | VV | 2 | 2 | True | 0 | ROZPOCET
| VV |  | Súčet |  | 10.657 | [13 empty] | VV | 2 | 4 | True | 1 | ROZPOCET
| D | 3 | Zvislé a kompletné konštrukcie |  |  |  | 0 | [5 empty] | 0 |  | 3.9673 |  | 0 | 1 | D | 1 |  |  |  | ROZPOCET | [9 empty] | 0
20 | K | 317944311.S | Valcované nosníky dodatočne osadzované do pripravených otvorov bez zamurovania hláv do č.12 | t | 0.703 |  | 0 |  |  |  | znížená |  | 0 | 1.09 | 0.76627 | 0 | 0 | 4 | K | 2 |  |  |  | ROZPOCET |  |  |  | 0 | 0 | 0 | 0 | 0 | 2 | 0 | 4 | -1539214316
| VV |  | "A" | [15 empty] | VV | 2 | 1 | True | 0 | ROZPOCET
| VV |  | "preklady nad otvorom do čalunníckej dielne UPE100 dvojica zvarená 3x" | [15 empty] | VV | 2 | 1 | True | 0 | ROZPOCET
| VV |  | 2,1*12*9,82*0,001 |  | 0.247 | [13 empty] | VV | 2 | 2 | True | 0 | ROZPOCET
| VV |  | Medzisúčet |  | 0.247 | [13 empty] | VV | 2 | 3 | True | 0 | ROZPOCET
| VV |  | "B" | [15 empty] | VV | 2 | 1 | True | 0 | ROZPOCET
| VV |  | "preklady nad nové otvory pre dvere výťahu, 1PP až 3NP ,3dvojiceUPE120 zvarené"" | [15 empty] | VV | 2 | 1 | True | 0 | ROZPOCET
| VV |  | "1PP" | [15 empty] | VV | 2 | 1 | True | 0 | ROZPOCET
| VV |  | 3*2*1,43*13,3*0,001 |  | 0.114 | [13 empty] | VV | 2 | 2 | True | 0 | ROZPOCET
| VV |  | "1NP" | [15 empty] | VV | 2 | 1 | True | 0 | ROZPOCET
| VV |  | 3*2*1,43*13,3*0,001 |  | 0.114 | [13 empty] | VV | 2 | 2 | True | 0 | ROZPOCET
| VV |  | "2NP" | [15 empty] | VV | 2 | 1 | True | 0 | ROZPOCET
| VV |  | 3*2*1,43*13,3*0,001 |  | 0.114 | [13 empty] | VV | 2 | 2 | True | 0 | ROZPOCET
| VV |  | "3NP" | [15 empty] | VV | 2 | 1 | True | 0 | ROZPOCET
| VV |  | 3*2*1,43*13,3*0,001 |  | 0.114 | [13 empty] | VV | 2 | 2 | True | 0 | ROZPOCET
| VV |  | Medzisúčet |  | 0.456 | [13 empty] | VV | 2 | 3 | True | 0 | ROZPOCET
| VV |  | Súčet |  | 0.703 | [13 empty] | VV | 2 | 4 | True | 1 | ROZPOCET
21 | K | 319201311.S | Vyrovnanie nerovného povrchu bez odsekania tehál hr.do 30 mm | m2 | 1 |  | 0 |  |  |  | znížená |  | 0 | 0.029055 | 0.029055 | 0 | 0 | 4 | K | 2 |  |  |  | ROZPOCET |  |  |  | 0 | 0 | 0 | 0 | 0 | 2 | 0 | 4 | -249261134
| VV |  | "B" | [15 empty] | VV | 2 | 1 | True | 0 | ROZPOCET
| VV |  | "preklady nad nové otvory pre dvere výťahu, 1PP až 3NP ,3dvojiceUPE120 zvarené"" | [15 empty] | VV | 2 | 1 | True | 0 | ROZPOCET
| VV |  | 0,5*0,25*2*4 |  | 1 | [13 empty] | VV | 2 | 2 | True | 0 | ROZPOCET
| VV |  | Medzisúčet |  | 1 | [13 empty] | VV | 2 | 3 | True | 0 | ROZPOCET
| VV |  | Súčet |  | 1 | [13 empty] | VV | 2 | 4 | True | 1 | ROZPOCET
22 | K | 340001001.S | Rezanie stenových pórobetónových blokopanelov hr. od 200 do 300 mm | m | 68.1 |  | 0 |  |  |  | znížená |  | 0 | 0 | 0 | 0 | 0 | 4 | K | 2 |  |  |  | ROZPOCET |  |  |  | 0 | 0 | 0 | 0 | 0 | 2 | 0 | 4 | -370166464
| VV |  | "B" | [15 empty] | VV | 2 | 1 | True | 0 | ROZPOCET
| VV |  | "1PP dvere pre výťah" | [15 empty] | VV | 2 | 1 | True | 0 | ROZPOCET
| VV |  | 2*2*(1,18+2,24) |  | 13.68 | [13 empty] | VV | 2 | 2 | True | 0 | ROZPOCET
| VV |  | "pre preklad nad otvor" 2*(0,15*2+1,43+0,5) |  | 4.46 | [13 empty] | VV | 2 | 2 | True | 0 | ROZPOCET
| VV |  | "1NP dvere pre výťah" | [15 empty] | VV | 2 | 1 | True | 0 | ROZPOCET
| VV |  | 2*2*(1,18+2,24) |  | 13.68 | [13 empty] | VV | 2 | 2 | True | 0 | ROZPOCET
| VV |  | "2NP dvere pre výťah" | [15 empty] | VV | 2 | 1 | True | 0 | ROZPOCET
| VV |  | 2*2*(1,18+2,24) |  | 13.68 | [13 empty] | VV | 2 | 2 | True | 0 | ROZPOCET
| VV |  | "pre preklad nad otvor" 2*(0,15*2+1,43+0,5) |  | 4.46 | [13 empty] | VV | 2 | 2 | True | 0 | ROZPOCET
| VV |  | "3NP dvere pre výťah" | [15 empty] | VV | 2 | 1 | True | 0 | ROZPOCET
| VV |  | 2*2*(1,18+2,24) |  | 13.68 | [13 empty] | VV | 2 | 2 | True | 0 | ROZPOCET
| VV |  | "pre preklad nad otvor" 2*(0,15*2+1,43+0,5) |  | 4.46 | [13 empty] | VV | 2 | 2 | True | 0 | ROZPOCET
| VV |  | Medzisúčet |  | 68.1 | [13 empty] | VV | 2 | 3 | True | 0 | ROZPOCET
| VV |  | Súčet |  | 68.1 | [13 empty] | VV | 2 | 4 | True | 1 | ROZPOCET
23 | K | 342240161.S | Priečky z tehál pálených dierovaných brúsených na pero a drážku hrúbky 140 mm, na maltu pre tenké škáry | m2 | 29.884 |  | 0 |  |  |  | znížená |  | 0 | 0.10614 | 3.1719 | 0 | 0 | 4 | K | 2 |  |  |  | ROZPOCET |  |  |  | 0 | 0 | 0 | 0 | 0 | 2 | 0 | 4 | 276328339
| VV |  | "B" | [15 empty] | VV | 2 | 1 | True | 0 | ROZPOCET
| VV |  | "M07 2NP otvory po sklobetone a dvere"" | [15 empty] | VV | 2 | 1 | True | 0 | ROZPOCET
| VV |  | "2NP priečky do chodby svetliky" | [15 empty] | VV | 2 | 1 | True | 0 | ROZPOCET
| VV |  | 0,6*(2,875+6,7+3,04+2,76+3,04*5) |  | 18.345 | [13 empty] | VV | 2 | 2 | True | 0 | ROZPOCET
| VV |  | "dvere"2,02*1,034 |  | 2.089 | [13 empty] | VV | 2 | 2 | True | 0 | ROZPOCET
| VV |  | "3NP priečky do chodby svetliky" | [15 empty] | VV | 2 | 1 | True | 0 | ROZPOCET
| VV |  | 0,6*(2,9+2,9+6,74+3,21) |  | 9.45 | [13 empty] | VV | 2 | 2 | True | 0 | ROZPOCET
| VV |  | Medzisúčet |  | 29.884 | [13 empty] | VV | 2 | 3 | True | 0 | ROZPOCET
| VV | por14 | Súčet |  | 29.884 | [13 empty] | VV | 2 | 4 | True | 1 | ROZPOCET
24 | K | 342948111.S | Ukotvenie priečok k murovaným konštrukciám priklincovaním spojky do ložnej škáry počas murovania | m | 0 |  | 0 |  |  |  | znížená |  | 0 | 0.00041 | 0 | 0 | 0 | 4 | K | 2 |  |  |  | ROZPOCET |  |  |  | 0 | 0 | 0 | 0 | 0 | 2 | 0 | 4 | -450975806
| VV |  | 4*sqrt(ostena/18)*18 |  | 0 | [13 empty] | VV | 2 | 2 | True | 0 | ROZPOCET
| VV |  | Súčet |  | 0 | [13 empty] | VV | 2 | 4 | True | 1 | ROZPOCET
| D | 4 | Vodorovné konštrukcie |  |  |  | 0 | [5 empty] | 0 |  | 0.40116 |  | 0 | 1 | D | 1 |  |  |  | ROZPOCET | [9 empty] | 0
25 | K | 411941001.S | Nosné alebo spojovacie zvary stropných konštrukcií okrem betonárskej ocele, hrúbky zvaru do 10 mm | m | 12 |  | 0 |  |  |  | znížená |  | 0 | 0.00043267 | 0.005192 | 0 | 0 | 4 | K | 2 |  |  |  | ROZPOCET |  |  |  | 0 | 0 | 0 | 0 | 0 | 2 | 0 | 4 | 603342554
| VV |  | "B" | [15 empty] | VV | 2 | 1 | True | 0 | ROZPOCET
| VV |  | "zvarenie UPE120 spolu ako preklady nad otvormi dvier výťahov" | [15 empty] | VV | 2 | 1 | True | 0 | ROZPOCET
| VV |  | 0,1*5*3*4*2 |  | 12 | [13 empty] | VV | 2 | 2 | True | 0 | ROZPOCET
| VV |  | Medzisúčet |  | 12 | [13 empty] | VV | 2 | 3 | True | 0 | ROZPOCET
| VV |  | Súčet |  | 12 | [13 empty] | VV | 2 | 4 | True | 1 | ROZPOCET
26 | K | 413232211.S | Zamurovanie zhlavia akýmikoľvek pálenými tehlami valcovaných nosníkov, výšky do 150 mm | ks | 16 |  | 0 |  |  |  | znížená |  | 0 | 0.024748 | 0.39597 | 0 | 0 | 4 | K | 2 |  |  |  | ROZPOCET |  |  |  | 0 | 0 | 0 | 0 | 0 | 2 | 0 | 4 | 217191043
| VV |  | "B" | [15 empty] | VV | 2 | 1 | True | 0 | ROZPOCET
| VV |  | "preklady nad nové otvory pre dvere výťahu, 1PP až 3NP ,3dvojiceUPE120 zvarené"" | [15 empty] | VV | 2 | 1 | True | 0 | ROZPOCET
| VV |  | 2*4*2 |  | 16 | [13 empty] | VV | 2 | 2 | True | 0 | ROZPOCET
| VV |  | Medzisúčet |  | 16 | [13 empty] | VV | 2 | 3 | True | 0 | ROZPOCET
| VV |  | Súčet |  | 16 | [13 empty] | VV | 2 | 4 | True | 1 | ROZPOCET
| D | 6 | Úpravy povrchov, podlahy, osadenie |  |  |  | 0 | [5 empty] | 0 |  | 187.6374 |  | 0 | 1 | D | 1 |  |  |  | ROZPOCET | [9 empty] | 0
27 | K | 611422221.S | Oprava vnútorných vápenných omietok stropov železobetónových rebrových, opravovaná plocha nad 5 do 10 %, hladká | m2 | 3256.94 |  | 0 |  |  |  | znížená |  | 0 | 0.0040008 | 13.0304 | 0 | 0 | 4 | K | 2 |  |  |  | ROZPOCET |  |  |  | 0 | 0 | 0 | 0 | 0 | 2 | 0 | 4 | 403670442
| VV |  | "1NP" | [15 empty] | VV | 2 | 1 | True | 0 | ROZPOCET
| VV |  | 3985,4-1196,51-278,65-478,47-26,24-14,52-25,03 |  | 1965.98 | [13 empty] | VV | 2 | 2 | True | 0 | ROZPOCET
| VV |  | "2NP" | [15 empty] | VV | 2 | 1 | True | 0 | ROZPOCET
| VV |  | 1290,16 |  | 1290.16 | [13 empty] | VV | 2 | 2 | True | 0 | ROZPOCET
| VV |  | "3NP" | [15 empty] | VV | 2 | 1 | True | 0 | ROZPOCET
| VV |  | 598,53 |  | 598.53 | [13 empty] | VV | 2 | 2 | True | 0 | ROZPOCET
| VV |  | "odpočet podhladov" | [15 empty] | VV | 2 | 1 | True | 0 | ROZPOCET
| VV |  | -kaz2 |  | -584.19 | [13 empty] | VV | 2 | 2 | True | 0 | ROZPOCET
| VV |  | -sdkrf |  | -13.54 | [13 empty] | VV | 2 | 2 | True | 0 | ROZPOCET
| VV | strop15 | Medzisúčet |  | 3256.94 | [13 empty] | VV | 2 | 3 | True | 0 | ROZPOCET
| VV |  | Súčet |  | 3256.94 | [13 empty] | VV | 2 | 4 | True | 1 | ROZPOCET
28 | K | 611460112.S | Príprava vnútorného podkladu stropov na betónové podklady kontaktným mostíkom | m2 | 183.46 |  | 0 |  |  |  | znížená |  | 0 | 0.000425 | 0.07797 | 0 | 0 | 4 | K | 2 |  |  |  | ROZPOCET |  |  |  | 0 | 0 | 0 | 0 | 0 | 2 | 0 | 4 | -1401098922
| VV |  | omstrop |  | 183.46 | [13 empty] | VV | 2 | 2 | True | 0 | ROZPOCET
| VV |  | Súčet |  | 183.46 | [13 empty] | VV | 2 | 4 | True | 1 | ROZPOCET
29 | K | 611460151.S | Príprava vnútorného podkladu stropov cementovým prednástrekom, hr. 3 mm | m2 | 183.46 |  | 0 |  |  |  | znížená |  | 0 | 0.00517 | 0.94849 | 0 | 0 | 4 | K | 2 |  |  |  | ROZPOCET |  |  |  | 0 | 0 | 0 | 0 | 0 | 2 | 0 | 4 | 1854542704
| VV |  | omstrop |  | 183.46 | [13 empty] | VV | 2 | 2 | True | 1 | ROZPOCET
30 | K | 611460243.S | Vnútorná omietka stropov vápennocementová jadrová (hrubá), hr. 20 mm | m2 | 183.46 |  | 0 |  |  |  | znížená |  | 0 | 0.033 | 6.0542 | 0 | 0 | 4 | K | 2 |  |  |  | ROZPOCET |  |  |  | 0 | 0 | 0 | 0 | 0 | 2 | 0 | 4 | 1960970677
| VV |  | "1PP" | [15 empty] | VV | 2 | 1 | True | 0 | ROZPOCET
| VV |  | 103,43+28,12+51,91 |  | 183.46 | [13 empty] | VV | 2 | 2 | True | 0 | ROZPOCET
| VV | omstrop | Medzisúčet |  | 183.46 | [13 empty] | VV | 2 | 3 | True | 0 | ROZPOCET
| VV |  | Súčet |  | 183.46 | [13 empty] | VV | 2 | 4 | True | 1 | ROZPOCET
31 | K | 612421321.S | Oprava vnútorných vápenných omietok stien, v množstve opravenej plochy nad 10 do 30 % hladkých | m2 | 9587.224 |  | 0 |  |  |  | znížená |  | 0 | 0.010882 | 104.3243 | 0 | 0 | 4 | K | 2 |  |  |  | ROZPOCET |  |  |  | 0 | 0 | 0 | 0 | 0 | 2 | 0 | 4 | 1095231438
| VV |  | "1NP" | [15 empty] | VV | 2 | 1 | True | 0 | ROZPOCET
| VV |  | 4*(sqrt(3,73)*3,01+sqrt(6,5)*2,52+sqrt(33,69)*3,01+sqrt(7,01)*2,84+sqrt(7,85)*2,84+sqrt(16,37)*2,83+sqrt(24,98)*2,83+sqrt(52,31)*2,83+sqrt(8,05)*2,84) |  | 397.223 | [13 empty] | VV | 2 | 2 | True | 0 | ROZPOCET
| VV |  | 4*(sqrt(17,15)*2,85+sqrt(52,73)*2,89+sqrt(22,85)*3,01+sqrt(37,83)*3,01+sqrt(38,12)*3,01+sqrt(7,87)*2,79+sqrt(15)*2,84+sqrt(8,64)*2,82+sqrt(18,36)*2,9) |  | 495.262 | [13 empty] | VV | 2 | 2 | True | 0 | ROZPOCET
| VV |  | 4*(sqrt(15,78)*2,88+sqrt(35,35)*2,81+sqrt(8,39)*2,81+sqrt(8,41)*2,81+sqrt(15,2)*2,83+sqrt(36,43)*2,84+sqrt(26,36)*2,83+sqrt(11,97)*2,84) |  | 387.865 | [13 empty] | VV | 2 | 2 | True | 0 | ROZPOCET
| VV |  | 4*(sqrt(12,22)*2,83+sqrt(23,36)*2,83+sqrt(1196)*7,8+sqrt(14,37)*2,26+sqrt(14,39)*2,96+sqrt(2,74)*3,07+sqrt(278,65)*7,8+sqrt(16,37)*3,2) |  | 1845.394 | [13 empty] | VV | 2 | 2 | True | 0 | ROZPOCET
| VV |  | 4*(sqrt(5,07)*3,08+sqrt(24,83)*3,08+sqrt(478,47)*4,6+sqrt(234,85)*4,41+sqrt(7,18)*2,2+sqrt(21,75)*4,58+sqrt(21,58)*2,16) |  | 911.097 | [13 empty] | VV | 2 | 2 | True | 0 | ROZPOCET
| VV |  | 4*(sqrt(21,83)*4,59+sqrt(31,74)*4,44+sqrt(106,05)*4,48+sqrt(7,4)*3,03+sqrt(7,03)*2,61+sqrt(319,79)*18,67+sqrt(17,72)*3,94) |  | 1832.851 | [13 empty] | VV | 2 | 2 | True | 0 | ROZPOCET
| VV |  | 4*(sqrt(26,24)*4,39+sqrt(80,68)*3,72+sqrt(56,13)*3,77+sqrt(21,42)*3,77+sqrt(22,8)*3,78+sqrt(11,84)*3,78+sqrt(12,3)*3,78+sqrt(37,5)*3,75) |  | 675.486 | [13 empty] | VV | 2 | 2 | True | 0 | ROZPOCET
| VV |  | 4*(sqrt(16,01)*3,75+sqrt(13,54)*3,9+sqrt(4,19)*3,77+sqrt(28,94)*3,77+sqrt(21,15)*3,77+sqrt(5,36)*3,77+sqrt(5,6)*3,79+sqrt(10,81)*3,77+sqrt(23,31)*3,7) |  | 490.589 | [13 empty] | VV | 2 | 2 | True | 0 | ROZPOCET
| VV |  | 4*(sqrt(36,61)*3,74+sqrt(36,39)*3,6+sqrt(5,39)*3,54+sqrt(5,64)*2,31+sqrt(65,68)*3,58+sqrt(14,52)*3,58+sqrt(25,03)*3,91) |  | 481.069 | [13 empty] | VV | 2 | 2 | True | 0 | ROZPOCET
| VV |  | Medzisúčet |  | 7516.836 | [13 empty] | VV | 2 | 3 | True | 0 | ROZPOCET
| VV |  | "2NP" | [15 empty] | VV | 2 | 1 | True | 0 | ROZPOCET
| VV |  | 4*(sqrt(12,15)*3,06+sqrt(5,47)*3,09+sqrt(40,45)*2,84+sqrt(27,09)*2,81+sqrt(7,59)*2,82+sqrt(1,49)*2,82+sqrt(16,19)*2,82+sqrt(16,8)*2,81+sqrt(17,1)*2,8) |  | 384.942 | [13 empty] | VV | 2 | 2 | True | 0 | ROZPOCET
| VV |  | 4*(+sqrt(34,69)*2,8+sqrt(20,29)*2,86+sqrt(41,14)*2,86+sqrt(40,64)*2,83+sqrt(19,95)*2,82+sqrt(17,55)*2,77+sqrt(16,22)*2,8+sqrt(8,8)*2,78) |  | 437.932 | [13 empty] | VV | 2 | 2 | True | 0 | ROZPOCET
| VV |  | 4*(+sqrt(8,96)*2,79+sqrt(16,97)*2,85+sqrt(16,14)*2,82+sqrt(9,66)*2,83+sqrt(26,45)*2,83+sqrt(46,71)*2,81+sqrt(44,18)*2,66+sqrt(34,37)*2,66) |  | 429.005 | [13 empty] | VV | 2 | 2 | True | 0 | ROZPOCET
| VV |  | 4*(+sqrt(36,55)*2,66+sqrt(4,37)*3,02+sqrt(3,65)*3,08+sqrt(163,14)*4,37+sqrt(10,68)*3,12+sqrt(9,22)*2,95+sqrt(8,3)*2,96+sqrt(126,67)*2,93) |  | 579.013 | [13 empty] | VV | 2 | 2 | True | 0 | ROZPOCET
| VV |  | 4*(+sqrt(37,93)*2,95+sqrt(12,29)*2,93+sqrt(18,77)*2,95+sqrt(15,75)*2,95+sqrt(2,37)*2,94+sqrt(10,1)*2,95+sqrt(10,19)*2,95+sqrt(34,6)*2,9) |  | 373.219 | [13 empty] | VV | 2 | 2 | True | 0 | ROZPOCET
| VV |  | 4*(+sqrt(25,91)*2,89+sqrt(19,02)*2,95+sqrt(21,0)*2,98+sqrt(9,15)*2,93+sqrt(2,64)*2,93+sqrt(9,26)*2,93+sqrt(10,67)*2,95+sqrt(10,76)*2,94) |  | 332.208 | [13 empty] | VV | 2 | 2 | True | 0 | ROZPOCET
| VV |  | 4*(+sqrt(7,85)*2,95+sqrt(10,02)*2,96+sqrt(35,16)*2,92+sqrt(21,7)*2,94+sqrt(18,7)*2,94+sqrt(7,12)*2,94+sqrt(6,56)*2,94+sqrt(12,08)*2,94) |  | 347.807 | [13 empty] | VV | 2 | 2 | True | 0 | ROZPOCET
| VV |  | 4*(+sqrt(9,69)*2,94) |  | 36.607 | [13 empty] | VV | 2 | 2 | True | 0 | ROZPOCET
| VV |  | Medzisúčet |  | 2920.733 | [13 empty] | VV | 2 | 3 | True | 0 | ROZPOCET
| VV |  | "3NP" | [15 empty] | VV | 2 | 1 | True | 0 | ROZPOCET
| VV |  | 4*(+sqrt(32,2)*2,94+sqrt(34,14)*2,94+sqrt(41,85)*2,94+sqrt(8,86)*2,94+sqrt(85,84)*2,83+sqrt(24,67)*2,82+sqrt(17,14)*2,81) |  | 453.967 | [13 empty] | VV | 2 | 2 | True | 0 | ROZPOCET
| VV |  | 4*(+sqrt(7,92)*2,81+sqrt(7,89)*2,81+sqrt(16,68)*2,81+sqrt(17,36)*2,8+sqrt(40,81)*2,8+sqrt(40,51)*2,79+sqrt(19,09)*2,79) |  | 347.115 | [13 empty] | VV | 2 | 2 | True | 0 | ROZPOCET
| VV |  | 4*(+sqrt(19,53)*2,78+sqrt(9,19)*2,82+sqrt(33,54)*2,83+sqrt(16,89)*2,82+sqrt(27,32)*2,82+sqrt(95,61)*2,81+sqrt(3,95)*3,52) |  | 392.101 | [13 empty] | VV | 2 | 2 | True | 0 | ROZPOCET
| VV |  | Medzisúčet |  | 1193.183 | [13 empty] | VV | 2 | 3 | True | 0 | ROZPOCET
| VV |  | "odpočet okna" | [15 empty] | VV | 2 | 1 | True | 0 | ROZPOCET
| VV |  | -okno |  | -725.151 | [13 empty] | VV | 2 | 2 | True | 0 | ROZPOCET
| VV |  | "odpočet dverí" | [15 empty] | VV | 2 | 1 | True | 0 | ROZPOCET
| VV |  | -0,9*2,0*2*(73+56+19) |  | -532.8 | [13 empty] | VV | 2 | 2 | True | 0 | ROZPOCET
| VV |  | "odpočet obkladov" | [15 empty] | VV | 2 | 1 | True | 0 | ROZPOCET
| VV |  | -ko |  | -785.577 | [13 empty] | VV | 2 | 2 | True | 0 | ROZPOCET
| VV |  | "ostenie okien" | [15 empty] | VV | 2 | 1 | True | 0 | ROZPOCET
| VV |  | ostokno/0,38*0,225 |  | 0 | [13 empty] | VV | 2 | 2 | True | 0 | ROZPOCET
| VV | ostena5 | Súčet |  | 9587.224 | [13 empty] | VV | 2 | 4 | True | 1 | ROZPOCET
32 | K | 612425921.S | Omietka vápenná vnútorného ostenia okenného alebo dverného hladká | m2 | 0 |  | 0 |  |  |  | znížená |  | 0 | 0.035872 | 0 | 0 | 0 | 4 | K | 2 |  |  |  | ROZPOCET |  |  |  | 0 | 0 | 0 | 0 | 0 | 2 | 0 | 4 | 493960406
| VV |  | ostokno/0,38*0,225 |  | 0 | [13 empty] | VV | 2 | 2 | True | 0 | ROZPOCET
| VV |  | Súčet |  | 0 | [13 empty] | VV | 2 | 4 | True | 1 | ROZPOCET
33 | K | 612460121.S | Príprava vnútorného podkladu stien penetráciou základnou | m2 | 1438.084 |  | 0 |  |  |  | znížená |  | 0 | 0.00023 | 0.33076 | 0 | 0 | 4 | K | 2 |  |  |  | ROZPOCET |  |  |  | 0 | 0 | 0 | 0 | 0 | 2 | 0 | 4 | -1227561436
| VV |  | ostena5*0,15 |  | 1438.084 | [13 empty] | VV | 2 | 2 | True | 0 | ROZPOCET
| VV |  | Súčet |  | 1438.084 | [13 empty] | VV | 2 | 4 | True | 1 | ROZPOCET
34 | K | 612460123.S | Príprava vnútorného podkladu stien penetráciou hĺbkovou na staré a nesúdržné podklady | m2 | 785.577 |  | 0 |  |  |  | znížená |  | 0 | 0.0003 | 0.23567 | 0 | 0 | 4 | K | 2 |  |  |  | ROZPOCET |  |  |  | 0 | 0 | 0 | 0 | 0 | 2 | 0 | 4 | 193653527
| VV |  | ko |  | 785.577 | [13 empty] | VV | 2 | 2 | True | 0 | ROZPOCET
| VV |  | Súčet |  | 785.577 | [13 empty] | VV | 2 | 4 | True | 1 | ROZPOCET
35 | K | 612460242.S | Vnútorná omietka stien vápennocementová jadrová (hrubá), hr. 15 mm | m2 | 1438.084 |  | 0 |  |  |  | znížená |  | 0 | 0.023625 | 33.9747 | 0 | 0 | 4 | K | 2 |  |  |  | ROZPOCET |  |  |  | 0 | 0 | 0 | 0 | 0 | 2 | 0 | 4 | 935179058
| VV |  | "oprava omietok vyburanýc 15%" | [15 empty] | VV | 2 | 1 | True | 0 | ROZPOCET
| VV |  | ostena5*0,15 |  | 1438.084 | [13 empty] | VV | 2 | 2 | True | 0 | ROZPOCET
| VV |  | Súčet |  | 1438.084 | [13 empty] | VV | 2 | 4 | True | 1 | ROZPOCET
36 | K | 612460361.S | Vnútorná omietka stien vápennocementová jednovrstvová, hr. 5 mm | m2 | 785.577 |  | 0 |  |  |  | znížená |  | 0 | 0.0065625 | 5.1553 | 0 | 0 | 4 | K | 2 |  |  |  | ROZPOCET |  |  |  | 0 | 0 | 0 | 0 | 0 | 2 | 0 | 4 | 402756516
| VV |  | "vyrovnanie pod obklad" | [15 empty] | VV | 2 | 1 | True | 0 | ROZPOCET
| VV |  | ko |  | 785.577 | [13 empty] | VV | 2 | 2 | True | 0 | ROZPOCET
| VV |  | Súčet |  | 785.577 | [13 empty] | VV | 2 | 4 | True | 1 | ROZPOCET
37 | K | 612481021.S | Okenný a dverový plastový dilatačný profil pre hrúbku omietky 6 mm | m | 0 |  | 0 |  |  |  | znížená |  | 0 | 0.0017325 | 0 | 0 | 0 | 4 | K | 2 |  |  |  | ROZPOCET |  |  |  | 0 | 0 | 0 | 0 | 0 | 2 | 0 | 4 | 1616468961
| VV |  | "RR" | [15 empty] | VV | 2 | 1 | True | 0 | ROZPOCET
| VV |  | ostokno/0,38 |  | 0 | [13 empty] | VV | 2 | 2 | True | 0 | ROZPOCET
| VV |  | Súčet |  | 0 | [13 empty] | VV | 2 | 4 | True | 1 | ROZPOCET
38 | K | 612481119.S | Potiahnutie vnútorných stien sklotextilnou mriežkou s celoplošným prilepením | m2 | 1438.084 |  | 0 |  |  |  | znížená |  | 0 | 0.00515 | 7.4061 | 0 | 0 | 4 | K | 2 |  |  |  | ROZPOCET |  |  |  | 0 | 0 | 0 | 0 | 0 | 2 | 0 | 4 | 50298884
| VV |  | ostena5*0,15 |  | 1438.084 | [13 empty] | VV | 2 | 2 | True | 0 | ROZPOCET
| VV |  | Súčet |  | 1438.084 | [13 empty] | VV | 2 | 4 | True | 1 | ROZPOCET
39 | K | 632001051.S | Zhotovenie jednonásobného penetračného náteru pre potery a stierky | m2 | 11.187 |  | 0 |  |  |  | znížená |  | 0 | 0 | 0 | 0 | 0 | 4 | K | 2 |  |  |  | ROZPOCET |  |  |  | 0 | 0 | 0 | 0 | 0 | 2 | 0 | 4 | -522531604
| VV |  | dlpn1 |  | 11.187 | [13 empty] | VV | 2 | 2 | True | 1 | ROZPOCET
40 | M | 585520008700.S | Penetračný náter na nasiakavé podklady pod potery, samonivelizačné hmoty a stavebné lepidlá | kg | 2.305 |  | 0 |  |  |  | znížená |  | 0 | 0.001 | 0.002305 | 0 | 0 | 8 | M | 2 |  |  |  | ROZPOCET |  |  |  | 0 | 0 | 0 | 0 | 0 | 2 | 0 | 4 | 1171911578
41 | K | 632452682.S | Cementová samonivelizačná stierka, pevnosti v tlaku 30 MPa, hr. 3 mm | m2 | 2561.9 |  | 0 |  |  |  | znížená |  | 0 | 0.005202 | 13.327 | 0 | 0 | 4 | K | 2 |  |  |  | ROZPOCET |  |  |  | 0 | 0 | 0 | 0 | 0 | 2 | 0 | 4 | 1218013820
| VV |  | vkd |  | 394.89 | [13 empty] | VV | 2 | 2 | True | 0 | ROZPOCET
| VV |  | vln |  | 1779.25 | [13 empty] | VV | 2 | 2 | True | 0 | ROZPOCET
| VV |  | ep |  | 11.97 | [13 empty] | VV | 2 | 2 | True | 0 | ROZPOCET
| VV |  | vdp |  | 344.05 | [13 empty] | VV | 2 | 2 | True | 0 | ROZPOCET
| VV |  | vdk |  | 31.74 | [13 empty] | VV | 2 | 2 | True | 0 | ROZPOCET
| VV |  | Súčet |  | 2561.9 | [13 empty] | VV | 2 | 4 | True | 1 | ROZPOCET
42 | K | 632921411.S | Dlažba z betónových dlaždíc hr. 40 mm do cem malty MC-10 | m2 | 11.187 |  | 0 |  |  |  | znížená |  | 0 | 0.24762 | 2.7701 | 0 | 0 | 4 | K | 2 |  |  |  | ROZPOCET |  |  |  | 0 | 0 | 0 | 0 | 0 | 2 | 0 | 4 | 481618155
| VV |  | "B rampa" | [15 empty] | VV | 2 | 1 | True | 0 | ROZPOCET
| VV |  | pn1 |  | 9.267 | [13 empty] | VV | 2 | 2 | True | 0 | ROZPOCET
| VV |  | "schody"0,64*2,0+0,32*2,0 |  | 1.92 | [13 empty] | VV | 2 | 2 | True | 0 | ROZPOCET
| VV | dlpn1 | Medzisúčet |  | 11.187 | [13 empty] | VV | 2 | 3 | True | 0 | ROZPOCET
| VV |  | Súčet |  | 11.187 | [13 empty] | VV | 2 | 4 | True | 1 | ROZPOCET
| D | 9 | Ostatné konštrukcie a práce-búranie |  |  |  | 0 | [5 empty] | 0 |  | 12.957 |  | 338.5691 | 1 | D | 1 |  |  |  | ROZPOCET | [9 empty] | 0
43 | K | 931992121.S | Výplň dilatačných škár z extrudovaného polystyrénu hr. 20 mm | m2 | 2.88 |  | 0 |  |  |  | znížená |  | 0 | 0.00063 | 0.0018144 | 0 | 0 | 4 | K | 2 |  |  |  | ROZPOCET |  |  |  | 0 | 0 | 0 | 0 | 0 | 2 | 0 | 4 | 1855532253
| VV |  | "B" rampa a dom" | [15 empty] | VV | 2 | 1 | True | 0 | ROZPOCET
| VV |  | (0,3+0,6)/2*6,4 |  | 2.88 | [13 empty] | VV | 2 | 2 | True | 0 | ROZPOCET
| VV |  | Súčet |  | 2.88 | [13 empty] | VV | 2 | 4 | True | 1 | ROZPOCET
44 | K | 931994142.S | Tesnenie dilatačnej škáry betónovej konštrukcia polyuretanovým tmelom do pl. 4,0 cm2 | m | 781.56 |  | 0 |  |  |  | znížená |  | 0 | 0.000464 | 0.36264 | 0 | 0 | 4 | K | 2 |  |  |  | ROZPOCET |  |  |  | 0 | 0 | 0 | 0 | 0 | 2 | 0 | 4 | 1805706929
| VV |  | dt |  | 781.56 | [13 empty] | VV | 2 | 2 | True | 1 | ROZPOCET
45 | K | 931994151.S | Tesnenie škáry betónovej konštrukcia škárovým profilom prierezu 20/20 mm | m | 781.56 |  | 0 |  |  |  | znížená |  | 0 | 1.1e-05 | 0.0085972 | 0 | 0 | 4 | K | 2 |  |  |  | ROZPOCET |  |  |  | 0 | 0 | 0 | 0 | 0 | 2 | 0 | 4 | -1191658222
| VV |  | "pracovné a dilatačné škáry" | [15 empty] | VV | 2 | 1 | True | 0 | ROZPOCET
| VV |  | 15,9*8 |  | 127.2 | [13 empty] | VV | 2 | 2 | True | 0 | ROZPOCET
| VV |  | 21,9*6 |  | 131.4 | [13 empty] | VV | 2 | 2 | True | 0 | ROZPOCET
| VV |  | 8,5*8 |  | 68 | [13 empty] | VV | 2 | 2 | True | 0 | ROZPOCET
| VV |  | 5,2*2 |  | 10.4 | [13 empty] | VV | 2 | 2 | True | 0 | ROZPOCET
| VV |  | 27,03*2*6+18,2*4 |  | 397.16 | [13 empty] | VV | 2 | 2 | True | 0 | ROZPOCET
| VV |  | 23,7*2 |  | 47.4 | [13 empty] | VV | 2 | 2 | True | 0 | ROZPOCET
| VV | dt | Medzisúčet |  | 781.56 | [13 empty] | VV | 2 | 3 | True | 0 | ROZPOCET
| VV |  | Súčet |  | 781.56 | [13 empty] | VV | 2 | 4 | True | 1 | ROZPOCET
46 | K | 936174312.S | Osadenie stojana na bicykle kotevnými skrutkami bez zabetónovania nôh na pevný podklad | ks | 3 |  | 0 |  |  |  | znížená |  | 0 | 0.00065248 | 0.0019574 | 0 | 0 | 4 | K | 2 |  |  |  | ROZPOCET |  |  |  | 0 | 0 | 0 | 0 | 0 | 2 | 0 | 4 | -146539321
| VV |  | "B" | [15 empty] | VV | 2 | 1 | True | 0 | ROZPOCET
| VV |  | 3 |  | 3 | [13 empty] | VV | 2 | 2 | True | 0 | ROZPOCET
| VV |  | Súčet |  | 3 | [13 empty] | VV | 2 | 4 | True | 1 | ROZPOCET
47 | M | 553560009103.S | Z9 Stojan na bicykel,hliníkový v tvare písmena U, prášková farba, na ukotvenie, hmotnosť 18,5kg | ks | 3 |  | 0 |  |  |  | znížená |  | 0 | 0.011 | 0.033 | 0 | 0 | 8 | M | 2 |  |  |  | ROZPOCET |  |  |  | 0 | 0 | 0 | 0 | 0 | 2 | 0 | 4 | 933357763
48 | K | 941955002.S | Lešenie ľahké pracovné pomocné s výškou lešeňovej podlahy nad 1,20 do 1,90 m | m2 | 4190.79 |  | 0 |  |  |  | znížená |  | 0 | 0.0019254 | 8.069 | 0 | 0 | 4 | K | 2 |  |  |  | ROZPOCET |  |  |  | 0 | 0 | 0 | 0 | 0 | 2 | 0 | 4 | 1580971980
| VV |  | zam |  | 6370.23 | [13 empty] | VV | 2 | 2 | True | 0 | ROZPOCET
| VV |  | -1196,51-319,8 |  | -1516.31 | [13 empty] | VV | 2 | 2 | True | 0 | ROZPOCET
| VV |  | -278,65-234,85-21,75-21,83-106,05 |  | -663.13 | [13 empty] | VV | 2 | 2 | True | 0 | ROZPOCET
| VV |  | Súčet |  | 4190.79 | [13 empty] | VV | 2 | 4 | True | 1 | ROZPOCET
49 | K | 941955004.S | Lešenie ľahké pracovné pomocné s výškou lešeňovej podlahy nad 2,50 do 3,5 m | m2 | 663.13 |  | 0 |  |  |  | znížená |  | 0 | 0.0061813 | 4.099 | 0 | 0 | 4 | K | 2 |  |  |  | ROZPOCET |  |  |  | 0 | 0 | 0 | 0 | 0 | 2 | 0 | 4 | -1874996467
| VV |  | 278,65+234,85+21,75+21,83+106,05 |  | 663.13 | [13 empty] | VV | 2 | 2 | True | 0 | ROZPOCET
| VV |  | Súčet |  | 663.13 | [13 empty] | VV | 2 | 4 | True | 1 | ROZPOCET
50 | K | 952901114.S | Vyčistenie budov pri výške podlaží nad 4 m | m2 | 6370.23 |  | 0 |  |  |  | znížená |  | 0 | 4.9e-05 | 0.31214 | 0 | 0 | 4 | K | 2 |  |  |  | ROZPOCET |  |  |  | 0 | 0 | 0 | 0 | 0 | 2 | 0 | 4 | 2059544077
| VV |  | "záverečné vyčistenie" | [15 empty] | VV | 2 | 1 | True | 0 | ROZPOCET
| VV |  | zam |  | 6370.23 | [13 empty] | VV | 2 | 2 | True | 0 | ROZPOCET
| VV |  | Súčet |  | 6370.23 | [13 empty] | VV | 2 | 4 | True | 1 | ROZPOCET
51 | K | 952902110.S | Čistenie budov zametaním v miestnostiach, chodbách, na schodišti a na povalách | m2 | 197477.13 |  | 0 |  |  |  | znížená |  | 0 | 0 | 0 | 0 | 0 | 4 | K | 2 |  |  |  | ROZPOCET |  |  |  | 0 | 0 | 0 | 0 | 0 | 2 | 0 | 4 | -1100119761
| VV |  | "opravnene" | [15 empty] | VV | 2 | 1 | True | 0 | ROZPOCET
| VV |  | "priebežné čistenie počas rekonštrukcie" | [15 empty] | VV | 2 | 1 | True | 0 | ROZPOCET
| VV |  | 496,14+3985,4+1290,16+598,53 |  | 6370.23 | [13 empty] | VV | 2 | 2 | True | 0 | ROZPOCET
| VV | zam | Medzisúčet |  | 6370.23 | [13 empty] | VV | 2 | 3 | True | 0 | ROZPOCET
| VV |  | zam*30 |  | 191106.9 | [13 empty] | VV | 2 | 2 | True | 0 | ROZPOCET
| VV |  | Súčet |  | 197477.13 | [13 empty] | VV | 2 | 4 | True | 1 | ROZPOCET
52 | K | 959941132.S | Chemická kotva s kotevným svorníkom tesnená chemickou ampulkou do betónu, ŽB, kameňa, s vyvŕtaním otvoru M16/45/190 mm | ks | 12 |  | 0 |  |  |  | znížená |  | 0 | 0.00034513 | 0.0041416 | 0 | 0 | 4 | K | 2 |  |  |  | ROZPOCET |  |  |  | 0 | 0 | 0 | 0 | 0 | 2 | 0 | 4 | 290350977
| VV |  | "B" kotvenie stojana na bicykle" | [15 empty] | VV | 2 | 1 | True | 0 | ROZPOCET
| VV |  | 4*3 |  | 12 | [13 empty] | VV | 2 | 2 | True | 0 | ROZPOCET
| VV |  | Súčet |  | 12 | [13 empty] | VV | 2 | 4 | True | 1 | ROZPOCET
53 | K | 961055111.S | Búranie základov alebo vybúranie otvorov plochy nad 4 m2 v základoch železobetónových, -2,40000t | m3 | 2.072 |  | 0 |  |  |  | znížená |  | 0 | 0 | 0 | 2.4 | 4.9728 | 4 | K | 2 |  |  |  | ROZPOCET |  |  |  | 0 | 0 | 0 | 0 | 0 | 2 | 0 | 4 | -1620168818
| VV |  | "A" | [15 empty] | VV | 2 | 1 | True | 0 | ROZPOCET
| VV |  | "jimka 01.26 B25" | [15 empty] | VV | 2 | 1 | True | 0 | ROZPOCET
| VV |  | 0,2*0,6*0,6 |  | 0.072 | [13 empty] | VV | 2 | 2 | True | 0 | ROZPOCET
| VV |  | "pod komin základ B26" | [15 empty] | VV | 2 | 1 | True | 0 | ROZPOCET
| VV |  | 1,0*1,0*1,0*2 |  | 2 | [13 empty] | VV | 2 | 2 | True | 0 | ROZPOCET
| VV |  | Súčet |  | 2.072 | [13 empty] | VV | 2 | 4 | True | 1 | ROZPOCET
54 | K | 962031132.S | Búranie priečok alebo vybúranie otvorov plochy nad 4 m2 z tehál pálených, plných alebo dutých hr. do 150 mm, -0,19600t | m2 | 30.686 |  | 0 |  |  |  | znížená |  | 0 | 0 | 0 | 0.196 | 6.0145 | 4 | K | 2 |  |  |  | ROZPOCET |  |  |  | 0 | 0 | 0 | 0 | 0 | 2 | 0 | 4 | -1095648838
| VV |  | "A" | [15 empty] | VV | 2 | 1 | True | 0 | ROZPOCET
| VV |  | "1NP 01.50" | [15 empty] | VV | 2 | 1 | True | 0 | ROZPOCET
| VV |  | 4,35*(1,578+4,868) |  | 28.04 | [13 empty] | VV | 2 | 2 | True | 0 | ROZPOCET
| VV |  | "vstup 01.02" | [15 empty] | VV | 2 | 1 | True | 0 | ROZPOCET
| VV |  | 2,52*(0,87+0,18) |  | 2.646 | [13 empty] | VV | 2 | 2 | True | 0 | ROZPOCET
| VV |  | Medzisúčet |  | 30.686 | [13 empty] | VV | 2 | 3 | True | 0 | ROZPOCET
| VV |  | Súčet |  | 30.686 | [13 empty] | VV | 2 | 4 | True | 1 | ROZPOCET
55 | K | 962032231.S | Búranie muriva alebo vybúranie otvorov plochy nad 4 m2 nadzákladového z tehál pálených, vápenopieskových, cementových na maltu, -1,90500t | m3 | 5.419 |  | 0 |  |  |  | znížená |  | 0 | 0 | 0 | 1.905 | 10.3232 | 4 | K | 2 |  |  |  | ROZPOCET |  |  |  | 0 | 0 | 0 | 0 | 0 | 2 | 0 | 4 | 936257611
| VV |  | "B" | [15 empty] | VV | 2 | 1 | True | 0 | ROZPOCET
| VV |  | "1PP dvere pre výťah" | [15 empty] | VV | 2 | 1 | True | 0 | ROZPOCET
| VV |  | 0,625*1,18*2,24 |  | 1.652 | [13 empty] | VV | 2 | 2 | True | 0 | ROZPOCET
| VV |  | "1NP dvere pre výťah" | [15 empty] | VV | 2 | 1 | True | 0 | ROZPOCET
| VV |  | 0,465*1,18*2,24 |  | 1.229 | [13 empty] | VV | 2 | 2 | True | 0 | ROZPOCET
| VV |  | "2NP dvere pre výťah" | [15 empty] | VV | 2 | 1 | True | 0 | ROZPOCET
| VV |  | 0,48*1,18*2,24 |  | 1.269 | [13 empty] | VV | 2 | 2 | True | 0 | ROZPOCET
| VV |  | "3NP dvere pre výťah" | [15 empty] | VV | 2 | 1 | True | 0 | ROZPOCET
| VV |  | 0,48*1,18*2,24 |  | 1.269 | [13 empty] | VV | 2 | 2 | True | 0 | ROZPOCET
| VV |  | Medzisúčet |  | 5.419 | [13 empty] | VV | 2 | 3 | True | 0 | ROZPOCET
| VV |  | Súčet |  | 5.419 | [13 empty] | VV | 2 | 4 | True | 1 | ROZPOCET
56 | K | 962081131.S | Búranie muriva priečok zo sklenených tvárnic, hr. do 100 mm, -0,05500t | m2 | 27.795 |  | 0 |  |  |  | znížená |  | 0 | 0 | 0 | 0.055 | 1.5287 | 4 | K | 2 |  |  |  | ROZPOCET |  |  |  | 0 | 0 | 0 | 0 | 0 | 2 | 0 | 4 | -1877608827
| VV |  | "B" | [15 empty] | VV | 2 | 1 | True | 0 | ROZPOCET
| VV |  | "2NP priečky do chodby svetliky" | [15 empty] | VV | 2 | 1 | True | 0 | ROZPOCET
| VV |  | 0,6*(2,875+6,7+3,04+2,76+3,04*5) |  | 18.345 | [13 empty] | VV | 2 | 2 | True | 0 | ROZPOCET
| VV |  | "3NP priečky do chodby svetliky" | [15 empty] | VV | 2 | 1 | True | 0 | ROZPOCET
| VV |  | 0,6*(2,9+2,9+6,74+3,21) |  | 9.45 | [13 empty] | VV | 2 | 2 | True | 0 | ROZPOCET
| VV |  | Medzisúčet |  | 27.795 | [13 empty] | VV | 2 | 3 | True | 0 | ROZPOCET
| VV |  | Súčet |  | 27.795 | [13 empty] | VV | 2 | 4 | True | 1 | ROZPOCET
57 | K | 963042819.S | Búranie akýchkoľvek betónových schodiskových stupňov zhotovených na mieste, -0,07000t | m | 6.533 |  | 0 |  |  |  | znížená |  | 0 | 0 | 0 | 0.07 | 0.45731 | 4 | K | 2 |  |  |  | ROZPOCET |  |  |  | 0 | 0 | 0 | 0 | 0 | 2 | 0 | 4 | -1381591649
| VV |  | "B" | [15 empty] | VV | 2 | 1 | True | 0 | ROZPOCET
| VV |  | "vstup do budovy" | [15 empty] | VV | 2 | 1 | True | 0 | ROZPOCET
| VV |  | 4,533+2,0 |  | 6.533 | [13 empty] | VV | 2 | 2 | True | 0 | ROZPOCET
| VV |  | Súčet |  | 6.533 | [13 empty] | VV | 2 | 4 | True | 1 | ROZPOCET
58 | K | 965042141.S | Búranie podkladov pod dlažby, liatych dlažieb a mazanín,betón alebo liaty asfalt hr.do 100 mm, plochy nad 4 m2 -2,20000t | m3 | 42.727 |  | 0 |  |  |  | znížená |  | 0 | 0 | 0 | 2.2 | 93.9994 | 4 | K | 2 |  |  |  | ROZPOCET |  |  |  | 0 | 0 | 0 | 0 | 0 | 2 | 0 | 4 | 140118333
| VV |  | "A" | [15 empty] | VV | 2 | 1 | True | 0 | ROZPOCET
| VV |  | "1PP" | [15 empty] | VV | 2 | 1 | True | 0 | ROZPOCET
| VV |  | "00.2, 00.3" | [15 empty] | VV | 2 | 1 | True | 0 | ROZPOCET
| VV |  | 0,08*(103,43+28,12) |  | 10.524 | [13 empty] | VV | 2 | 2 | True | 0 | ROZPOCET
| VV |  | "1NP" | [15 empty] | VV | 2 | 1 | True | 0 | ROZPOCET
| VV |  | 0,08*(26,35+11,97+7,18+21,75+106,05+16,97+7,68+11,84+36,61+36,39+5,39+65,68+14,52+7,74+14,87) |  | 31.279 | [13 empty] | VV | 2 | 2 | True | 0 | ROZPOCET
| VV |  | "1.02" | [15 empty] | VV | 2 | 1 | True | 0 | ROZPOCET
| VV |  | 0,05*6,5 |  | 0.325 | [13 empty] | VV | 2 | 2 | True | 0 | ROZPOCET
| VV |  | "1.26" | [15 empty] | VV | 2 | 1 | True | 0 | ROZPOCET
| VV |  | 0,05*11,97 |  | 0.599 | [13 empty] | VV | 2 | 2 | True | 0 | ROZPOCET
| VV |  | Medzisúčet |  | 42.727 | [13 empty] | VV | 2 | 3 | True | 0 | ROZPOCET
| VV | vm1 | Súčet |  | 42.727 | [13 empty] | VV | 2 | 4 | True | 1 | ROZPOCET
59 | K | 965044201.S | Brúsenie existujúcich betónových podláh, zbrúsenie hrúbky do 3 mm -0,00600t | m2 | 3307.31 |  | 0 |  |  |  | znížená |  | 0 | 1.102e-05 | 0.036447 | 0.006 | 19.8439 | 4 | K | 2 |  |  |  | ROZPOCET |  |  |  | 0 | 0 | 0 | 0 | 0 | 2 | 0 | 4 | 1860588069
| VV |  | "vyrovnanie po vyburaní" | [15 empty] | VV | 2 | 1 | True | 0 | ROZPOCET
| VV |  | vkd |  | 394.89 | [13 empty] | VV | 2 | 2 | True | 0 | ROZPOCET
| VV |  | vm1/0,1 |  | 427.27 | [13 empty] | VV | 2 | 2 | True | 0 | ROZPOCET
| VV |  | vln |  | 1779.25 | [13 empty] | VV | 2 | 2 | True | 0 | ROZPOCET
| VV |  | vterazzo |  | 293.03 | [13 empty] | VV | 2 | 2 | True | 0 | ROZPOCET
| VV |  | vdp |  | 344.05 | [13 empty] | VV | 2 | 2 | True | 0 | ROZPOCET
| VV |  | vlp |  | 37.08 | [13 empty] | VV | 2 | 2 | True | 0 | ROZPOCET
| VV |  | vdk |  | 31.74 | [13 empty] | VV | 2 | 2 | True | 0 | ROZPOCET
| VV | brus | Medzisúčet |  | 3307.31 | [13 empty] | VV | 2 | 3 | True | 0 | ROZPOCET
| VV |  | Súčet |  | 3307.31 | [13 empty] | VV | 2 | 4 | True | 1 | ROZPOCET
60 | K | 965044291.S | Príplatok k brúseniu existujúcich betónových podláh, za každý ďalší 1 mm hrúbky -0,00200t | m2 | 3307.31 |  | 0 |  |  |  | znížená |  | 0 | 4.35e-06 | 0.014387 | 0.002 | 6.6146 | 4 | K | 2 |  |  |  | ROZPOCET |  |  |  | 0 | 0 | 0 | 0 | 0 | 2 | 0 | 4 | 1336761690
| VV |  | "RR" | [15 empty] | VV | 2 | 1 | True | 0 | ROZPOCET
| VV |  | brus |  | 3307.31 | [13 empty] | VV | 2 | 2 | True | 0 | ROZPOCET
| VV |  | Súčet |  | 3307.31 | [13 empty] | VV | 2 | 4 | True | 1 | ROZPOCET
61 | K | 965049110.S | Príplatok za búranie betónovej mazaniny so zváranou sieťou alebo rabicovým pletivom hr. do 100 mm | m3 | 42.727 |  | 0 |  |  |  | znížená |  | 0 | 0 | 0 | 0 | 0 | 4 | K | 2 |  |  |  | ROZPOCET |  |  |  | 0 | 0 | 0 | 0 | 0 | 2 | 0 | 4 | 1685580146
| VV |  | vm1 |  | 42.727 | [13 empty] | VV | 2 | 2 | True | 0 | ROZPOCET
| VV |  | Súčet |  | 42.727 | [13 empty] | VV | 2 | 4 | True | 1 | ROZPOCET
62 | K | 965061821.S | Búranie dlažieb bez podkladného lôžka z drevených klátikov do asfaltu, -0,07000t | m2 | 31.74 |  | 0 |  |  |  | znížená |  | 0 | 0 | 0 | 0.07 | 2.2218 | 4 | K | 2 |  |  |  | ROZPOCET |  |  |  | 0 | 0 | 0 | 0 | 0 | 2 | 0 | 4 | -1856191995
| VV |  | "B" | [15 empty] | VV | 2 | 1 | True | 0 | ROZPOCET
| VV |  | "1NP" | [15 empty] | VV | 2 | 1 | True | 0 | ROZPOCET
| VV |  | 31,74 |  | 31.74 | [13 empty] | VV | 2 | 2 | True | 0 | ROZPOCET
| VV |  | Medzisúčet |  | 31.74 | [13 empty] | VV | 2 | 3 | True | 0 | ROZPOCET
| VV | vdk | Súčet |  | 31.74 | [13 empty] | VV | 2 | 4 | True | 1 | ROZPOCET
63 | K | 965081712.S | Búranie dlažieb, bez podklad. lôžka z xylolit., alebo keramických dlaždíc hr. do 10 mm, -0,02000t | m2 | 394.89 |  | 0 |  |  |  | znížená |  | 0 | 0 | 0 | 0.02 | 7.8978 | 4 | K | 2 |  |  |  | ROZPOCET |  |  |  | 0 | 0 | 0 | 0 | 0 | 2 | 0 | 4 | -279275683
| VV |  | "B" | [15 empty] | VV | 2 | 1 | True | 0 | ROZPOCET
| VV |  | "1PP" | [15 empty] | VV | 2 | 1 | True | 0 | ROZPOCET
| VV |  | "00.04" | [15 empty] | VV | 2 | 1 | True | 0 | ROZPOCET
| VV |  | 51,91 |  | 51.91 | [13 empty] | VV | 2 | 2 | True | 0 | ROZPOCET
| VV |  | "1NP" | [15 empty] | VV | 2 | 1 | True | 0 | ROZPOCET
| VV |  | 3,73+6,5+33,69+7,01+7,85+38,12+7,87+15,78+8,39+8,41+15,2+4,19+5,36+5,6 |  | 167.7 | [13 empty] | VV | 2 | 2 | True | 0 | ROZPOCET
| VV |  | "2NP" | [15 empty] | VV | 2 | 1 | True | 0 | ROZPOCET
| VV |  | 20,29+41,14+8,8+8,96+2,37+10,1+10,19+9,15+2,64+9,26+7,85+10,02+18,7 |  | 159.47 | [13 empty] | VV | 2 | 2 | True | 0 | ROZPOCET
| VV |  | "3NP" | [15 empty] | VV | 2 | 1 | True | 0 | ROZPOCET
| VV |  | 7,92+7,89 |  | 15.81 | [13 empty] | VV | 2 | 2 | True | 0 | ROZPOCET
| VV |  | Medzisúčet |  | 394.89 | [13 empty] | VV | 2 | 3 | True | 0 | ROZPOCET
| VV | vkd | Súčet |  | 394.89 | [13 empty] | VV | 2 | 4 | True | 1 | ROZPOCET
64 | K | 965081812.S | Búranie dlažieb, z kamen., cement., terazzových, čadičových alebo keramických, hr. nad 10 mm, -0,06500t | m2 | 293.03 |  | 0 |  |  |  | znížená |  | 0 | 0 | 0 | 0.065 | 19.0469 | 4 | K | 2 |  |  |  | ROZPOCET |  |  |  | 0 | 0 | 0 | 0 | 0 | 2 | 0 | 4 | 955408714
| VV |  | "B" | [15 empty] | VV | 2 | 1 | True | 0 | ROZPOCET
| VV |  | "1NP" | [15 empty] | VV | 2 | 1 | True | 0 | ROZPOCET
| VV |  | 22,85+36,09 |  | 58.94 | [13 empty] | VV | 2 | 2 | True | 0 | ROZPOCET
| VV |  | "2NP" | [15 empty] | VV | 2 | 1 | True | 0 | ROZPOCET
| VV |  | 12,15+116,21 |  | 128.36 | [13 empty] | VV | 2 | 2 | True | 0 | ROZPOCET
| VV |  | "3NP" | [15 empty] | VV | 2 | 1 | True | 0 | ROZPOCET
| VV |  | 105,73 |  | 105.73 | [13 empty] | VV | 2 | 2 | True | 0 | ROZPOCET
| VV |  | Medzisúčet |  | 293.03 | [13 empty] | VV | 2 | 3 | True | 0 | ROZPOCET
| VV | vterazzo | Súčet |  | 293.03 | [13 empty] | VV | 2 | 4 | True | 1 | ROZPOCET
65 | K | 968061125.S | Vyvesenie dreveného dverného krídla do suti plochy do 2 m2, -0,02400t | ks | 131 |  | 0 |  |  |  | znížená |  | 0 | 0 | 0 | 0.024 | 3.144 | 4 | K | 2 |  |  |  | ROZPOCET |  |  |  | 0 | 0 | 0 | 0 | 0 | 2 | 0 | 4 | -544299153
| VV |  | "B" | [15 empty] | VV | 2 | 1 | True | 0 | ROZPOCET
| VV |  | "1PP" | [15 empty] | VV | 2 | 1 | True | 0 | ROZPOCET
| VV |  | 17-9 |  | 8 | [13 empty] | VV | 2 | 2 | True | 0 | ROZPOCET
| VV |  | "1NP" | [15 empty] | VV | 2 | 1 | True | 0 | ROZPOCET
| VV |  | 41 |  | 41 | [13 empty] | VV | 2 | 2 | True | 0 | ROZPOCET
| VV |  | "2NP" | [15 empty] | VV | 2 | 1 | True | 0 | ROZPOCET
| VV |  | 28+27 |  | 55 | [13 empty] | VV | 2 | 2 | True | 0 | ROZPOCET
| VV |  | "3NP" | [15 empty] | VV | 2 | 1 | True | 0 | ROZPOCET
| VV |  | 27 |  | 27 | [13 empty] | VV | 2 | 2 | True | 0 | ROZPOCET
| VV |  | Medzisúčet |  | 131 | [13 empty] | VV | 2 | 3 | True | 0 | ROZPOCET
| VV |  | Súčet |  | 131 | [13 empty] | VV | 2 | 4 | True | 1 | ROZPOCET
66 | K | 968061126.S | Vyvesenie dreveného dverného krídla do suti plochy nad 2 m2, -0,02700t | ks | 36 |  | 0 |  |  |  | znížená |  | 0 | 0 | 0 | 0.027 | 0.972 | 4 | K | 2 |  |  |  | ROZPOCET |  |  |  | 0 | 0 | 0 | 0 | 0 | 2 | 0 | 4 | 1629562227
| VV |  | "B" | [15 empty] | VV | 2 | 1 | True | 0 | ROZPOCET
| VV |  | "1PP" | [15 empty] | VV | 2 | 1 | True | 0 | ROZPOCET
| VV |  | 2 |  | 2 | [13 empty] | VV | 2 | 2 | True | 0 | ROZPOCET
| VV |  | "1NP" | [15 empty] | VV | 2 | 1 | True | 0 | ROZPOCET
| VV |  | 22 |  | 22 | [13 empty] | VV | 2 | 2 | True | 0 | ROZPOCET
| VV |  | "2NP" | [15 empty] | VV | 2 | 1 | True | 0 | ROZPOCET
| VV |  | 7 |  | 7 | [13 empty] | VV | 2 | 2 | True | 0 | ROZPOCET
| VV |  | "3NP" | [15 empty] | VV | 2 | 1 | True | 0 | ROZPOCET
| VV |  | 5 |  | 5 | [13 empty] | VV | 2 | 2 | True | 0 | ROZPOCET
| VV |  | Medzisúčet |  | 36 | [13 empty] | VV | 2 | 3 | True | 0 | ROZPOCET
| VV |  | Súčet |  | 36 | [13 empty] | VV | 2 | 4 | True | 1 | ROZPOCET
67 | K | 968072455.S | Vybúranie kovových dverových zárubní plochy do 2 m2, -0,07600t | m2 | 0 |  | 0 |  |  |  | znížená |  | 0 | 0 | 0 | 0.076 | 0 | 4 | K | 2 |  |  |  | ROZPOCET |  |  |  | 0 | 0 | 0 | 0 | 0 | 2 | 0 | 4 | 1348799981
| VV |  | "B" | [15 empty] | VV | 2 | 1 | True | 0 | ROZPOCET
| VV |  | "1PP" | [15 empty] | VV | 2 | 1 | True | 0 | ROZPOCET
| VV |  | 0,8*2,07*0 |  | 0 | [13 empty] | VV | 2 | 2 | True | 0 | ROZPOCET
| VV |  | 0,8*1,91*5 |  | 7.64 | [13 empty] | VV | 2 | 2 | True | 0 | ROZPOCET
| VV |  | 0,95*2,01 |  | 1.91 | [13 empty] | VV | 2 | 2 | True | 0 | ROZPOCET
| VV |  | 0,65*2,02*2*0 |  | 0 | [13 empty] | VV | 2 | 2 | True | 0 | ROZPOCET
| VV |  | 0,95*1,99 |  | 1.891 | [13 empty] | VV | 2 | 2 | True | 0 | ROZPOCET
| VV |  | 0,8*(1,74+1,83+1,99) |  | 4.448 | [13 empty] | VV | 2 | 2 | True | 0 | ROZPOCET
| VV |  | "1NP" | [15 empty] | VV | 2 | 1 | True | 0 | ROZPOCET
| VV |  | 0,8*2,05 |  | 1.64 | [13 empty] | VV | 2 | 2 | True | 0 | ROZPOCET
| VV |  | 0,8*1,97*8 |  | 12.608 | [13 empty] | VV | 2 | 2 | True | 0 | ROZPOCET
| VV |  | 0,7*1,97*2 |  | 2.758 | [13 empty] | VV | 2 | 2 | True | 0 | ROZPOCET
| VV |  | 0,9*1,97*4 |  | 7.092 | [13 empty] | VV | 2 | 2 | True | 0 | ROZPOCET
| VV |  | 0,95*1,97*5 |  | 9.358 | [13 empty] | VV | 2 | 2 | True | 0 | ROZPOCET
| VV |  | 0,65*1,98*2 |  | 2.574 | [13 empty] | VV | 2 | 2 | True | 0 | ROZPOCET
| VV |  | 0,6*1,98*13 |  | 15.444 | [13 empty] | VV | 2 | 2 | True | 0 | ROZPOCET
| VV |  | 0,7*1,85*2 |  | 2.59 | [13 empty] | VV | 2 | 2 | True | 0 | ROZPOCET
| VV |  | "2NP" | [15 empty] | VV | 2 | 1 | True | 0 | ROZPOCET
| VV |  | 0,6*1,75 |  | 1.05 | [13 empty] | VV | 2 | 2 | True | 0 | ROZPOCET
| VV |  | 0,9*1,97*2 |  | 3.546 | [13 empty] | VV | 2 | 2 | True | 0 | ROZPOCET
| VV |  | 0,95*1,96 |  | 1.862 | [13 empty] | VV | 2 | 2 | True | 0 | ROZPOCET
| VV |  | 0,8*1,97*25 |  | 39.4 | [13 empty] | VV | 2 | 2 | True | 0 | ROZPOCET
| VV |  | 0,65*1,96*3 |  | 3.822 | [13 empty] | VV | 2 | 2 | True | 0 | ROZPOCET
| VV |  | 0,6*1,97*19 |  | 22.458 | [13 empty] | VV | 2 | 2 | True | 0 | ROZPOCET
| VV |  | "3NP" | [15 empty] | VV | 2 | 1 | True | 0 | ROZPOCET
| VV |  | 0,8*2,04 |  | 1.632 | [13 empty] | VV | 2 | 2 | True | 0 | ROZPOCET
| VV |  | 0,8*1,96*16 |  | 25.088 | [13 empty] | VV | 2 | 2 | True | 0 | ROZPOCET
| VV |  | 0,65*1,97*3 |  | 3.842 | [13 empty] | VV | 2 | 2 | True | 0 | ROZPOCET
| VV |  | 0,6*1,97*8 |  | 9.456 | [13 empty] | VV | 2 | 2 | True | 0 | ROZPOCET
| VV |  | Medzisúčet |  | 182.109 | [13 empty] | VV | 2 | 3 | True | 0 | ROZPOCET
| VV |  | -182,109 |  | -182.109 | [13 empty] | VV | 2 | 2 | True | 0 | ROZPOCET
| VV |  | Súčet |  | 0 | [13 empty] | VV | 2 | 4 | True | 1 | ROZPOCET
68 | K | 968072456.S | Vybúranie kovových dverových zárubní plochy nad 2 m2, -0,06300t | m2 | 159.8 |  | 0 |  |  |  | znížená |  | 0 | 0 | 0 | 0.063 | 10.0674 | 4 | K | 2 |  |  |  | ROZPOCET |  |  |  | 0 | 0 | 0 | 0 | 0 | 2 | 0 | 4 | -2015189816
| VV |  | Medzisúčet |  | 0 | [13 empty] | VV | 2 | 3 | True | 0 | ROZPOCET
| VV |  | "B" | [15 empty] | VV | 2 | 1 | True | 0 | ROZPOCET
| VV |  | "1PP" | [15 empty] | VV | 2 | 1 | True | 0 | ROZPOCET
| VV |  | 1,15*2,05 |  | 2.358 | [13 empty] | VV | 2 | 2 | True | 0 | ROZPOCET
| VV |  | 1,25*2,0 |  | 2.5 | [13 empty] | VV | 2 | 2 | True | 0 | ROZPOCET
| VV |  | "1NP" | [15 empty] | VV | 2 | 1 | True | 0 | ROZPOCET
| VV |  | 1,8*2,48*2+1,5*1,97*2 |  | 14.838 | [13 empty] | VV | 2 | 2 | True | 0 | ROZPOCET
| VV |  | 1,6*1,97 |  | 3.152 | [13 empty] | VV | 2 | 2 | True | 0 | ROZPOCET
| VV |  | 1,21*1,91 |  | 2.311 | [13 empty] | VV | 2 | 2 | True | 0 | ROZPOCET
| VV |  | 3,0*2,5*4 |  | 30 | [13 empty] | VV | 2 | 2 | True | 0 | ROZPOCET
| VV |  | 1,4*1,98 |  | 2.772 | [13 empty] | VV | 2 | 2 | True | 0 | ROZPOCET
| VV |  | 1,6*2,5*6 |  | 24 | [13 empty] | VV | 2 | 2 | True | 0 | ROZPOCET
| VV |  | 1,5*2,63 |  | 3.945 | [13 empty] | VV | 2 | 2 | True | 0 | ROZPOCET
| VV |  | 0,8*2,63 |  | 2.104 | [13 empty] | VV | 2 | 2 | True | 0 | ROZPOCET
| VV |  | 1,5*1,97 |  | 2.955 | [13 empty] | VV | 2 | 2 | True | 0 | ROZPOCET
| VV |  | 1,3*2,42 |  | 3.146 | [13 empty] | VV | 2 | 2 | True | 0 | ROZPOCET
| VV |  | 1,8*2,54 |  | 4.572 | [13 empty] | VV | 2 | 2 | True | 0 | ROZPOCET
| VV |  | 1,45*1,97*7 |  | 19.996 | [13 empty] | VV | 2 | 2 | True | 0 | ROZPOCET
| VV |  | 1,6*1,97 |  | 3.152 | [13 empty] | VV | 2 | 2 | True | 0 | ROZPOCET
| VV |  | 1,6*2,1 |  | 3.36 | [13 empty] | VV | 2 | 2 | True | 0 | ROZPOCET
| VV |  | "2NP" | [15 empty] | VV | 2 | 1 | True | 0 | ROZPOCET
| VV |  | 1,7*1,97 |  | 3.349 | [13 empty] | VV | 2 | 2 | True | 0 | ROZPOCET
| VV |  | 1,6*1,97*4 |  | 12.608 | [13 empty] | VV | 2 | 2 | True | 0 | ROZPOCET
| VV |  | 1,4*1,98*2 |  | 5.544 | [13 empty] | VV | 2 | 2 | True | 0 | ROZPOCET
| VV |  | "3NP" | [15 empty] | VV | 2 | 1 | True | 0 | ROZPOCET
| VV |  | 1,7*2,01*2 |  | 6.834 | [13 empty] | VV | 2 | 2 | True | 0 | ROZPOCET
| VV |  | 1,6*1,97*2 |  | 6.304 | [13 empty] | VV | 2 | 2 | True | 0 | ROZPOCET
| VV |  | Medzisúčet |  | 159.8 | [13 empty] | VV | 2 | 3 | True | 0 | ROZPOCET
| VV |  | Súčet |  | 159.8 | [13 empty] | VV | 2 | 4 | True | 1 | ROZPOCET
69 | K | 971055034.S | Rezanie konštrukcií zo železobetónu hr. panelu 400 mm stenovou pílou -0,04800t | m | 10.606 |  | 0 |  |  |  | znížená |  | 0 | 9.744e-05 | 0.0010334 | 0.048 | 0.50909 | 4 | K | 2 |  |  |  | ROZPOCET |  |  |  | 0 | 0 | 0 | 0 | 0 | 2 | 0 | 4 | 911716502
| VV |  | "B schody" | [15 empty] | VV | 2 | 1 | True | 0 | ROZPOCET
| VV |  | 4,533*2+0,77*2 |  | 10.606 | [13 empty] | VV | 2 | 2 | True | 0 | ROZPOCET
| VV |  | Súčet |  | 10.606 | [13 empty] | VV | 2 | 4 | True | 1 | ROZPOCET
70 | K | 974031185.S | Vysekávanie rýh v akomkoľvek murive tehlovom na akúkoľvek maltu do hĺbky 300 mm a š. do 200 mm, -0,07100t | m | 23.44 |  | 0 |  |  |  | znížená |  | 0 | 0 | 0 | 0.071 | 1.6642 | 4 | K | 2 |  |  |  | ROZPOCET |  |  |  | 0 | 0 | 0 | 0 | 0 | 2 | 0 | 4 | -183067285
| VV |  | "B" | [15 empty] | VV | 2 | 1 | True | 0 | ROZPOCET
| VV |  | "1PP dvere pre výťah" | [15 empty] | VV | 2 | 1 | True | 0 | ROZPOCET
| VV |  | 2*1,43 |  | 2.86 | [13 empty] | VV | 2 | 2 | True | 0 | ROZPOCET
| VV |  | "1NP dvere pre výťah" | [15 empty] | VV | 2 | 1 | True | 0 | ROZPOCET
| VV |  | 2*1,43 |  | 2.86 | [13 empty] | VV | 2 | 2 | True | 0 | ROZPOCET
| VV |  | "do maliarskej dielne" | [15 empty] | VV | 2 | 1 | True | 0 | ROZPOCET
| VV |  | 2*3,0*2 |  | 12 | [13 empty] | VV | 2 | 2 | True | 0 | ROZPOCET
| VV |  | "2NP dvere pre výťah" | [15 empty] | VV | 2 | 1 | True | 0 | ROZPOCET
| VV |  | 2*1,43 |  | 2.86 | [13 empty] | VV | 2 | 2 | True | 0 | ROZPOCET
| VV |  | "3NP dvere pre výťah" | [15 empty] | VV | 2 | 1 | True | 0 | ROZPOCET
| VV |  | 2*1,43 |  | 2.86 | [13 empty] | VV | 2 | 2 | True | 0 | ROZPOCET
| VV |  | Medzisúčet |  | 23.44 | [13 empty] | VV | 2 | 3 | True | 0 | ROZPOCET
| VV |  | Súčet |  | 23.44 | [13 empty] | VV | 2 | 4 | True | 1 | ROZPOCET
71 | K | 978013141.S | Otlčenie omietok stien vnútorných vápenných alebo vápennocementových v rozsahu do 30 %, -0,01000t | m2 | 9587.224 |  | 0 |  |  |  | znížená |  | 0 | 0 | 0 | 0.01 | 95.8722 | 4 | K | 2 |  |  |  | ROZPOCET |  |  |  | 0 | 0 | 0 | 0 | 0 | 2 | 0 | 4 | 2043675464
| VV |  | "RR" | [15 empty] | VV | 2 | 1 | True | 0 | ROZPOCET
| VV |  | ostena5 |  | 9587.224 | [13 empty] | VV | 2 | 2 | True | 0 | ROZPOCET
| VV |  | Súčet |  | 9587.224 | [13 empty] | VV | 2 | 4 | True | 1 | ROZPOCET
72 | K | 978059511.S | Odsekanie a odobratie obkladov stien z obkladačiek vnútorných vrátane podkladovej omietky do 2 m2, -0,06800t | m2 | 77.779 |  | 0 |  |  |  | znížená |  | 0 | 0 | 0 | 0.068 | 5.289 | 4 | K | 2 |  |  |  | ROZPOCET |  |  |  | 0 | 0 | 0 | 0 | 0 | 2 | 0 | 4 | -593515918
| VV |  | "B" | [15 empty] | VV | 2 | 1 | True | 0 | ROZPOCET
| VV |  | "okolo umývadiel v mistnostiach" | [15 empty] | VV | 2 | 1 | True | 0 | ROZPOCET
| VV |  | "1NP" | [15 empty] | VV | 2 | 1 | True | 0 | ROZPOCET
| VV |  | 1,2*1,6*7 |  | 13.44 | [13 empty] | VV | 2 | 2 | True | 0 | ROZPOCET
| VV |  | 1,6*(0,7+1,04+0,65*2+1,359+1,1+1,12+2,0) |  | 13.79 | [13 empty] | VV | 2 | 2 | True | 0 | ROZPOCET
| VV |  | "2NP" | [15 empty] | VV | 2 | 1 | True | 0 | ROZPOCET
| VV |  | 1,6*(1,17+1,5+0,7+1,2*5+0,978+0,3+1,4+1,07+0,3*2+1,11+1,14+1,04+2,0) |  | 30.413 | [13 empty] | VV | 2 | 2 | True | 0 | ROZPOCET
| VV |  | "3NP" | [15 empty] | VV | 2 | 1 | True | 0 | ROZPOCET
| VV |  | 1,6*(1,2+1,33+1,1+0,2*3+1,57+0,2+1,2+0,2+1,1+0,3+0,6+0,4+1,2+1,085+0,25*2) |  | 20.136 | [13 empty] | VV | 2 | 2 | True | 0 | ROZPOCET
| VV | oobklad | Súčet |  | 77.779 | [13 empty] | VV | 2 | 4 | True | 1 | ROZPOCET
73 | K | 978059531.S | Odsekanie a odobratie obkladov stien z obkladačiek vnútorných vrátane podkladovej omietky nad 2 m2, -0,06800t | m2 | 707.798 |  | 0 |  |  |  | znížená |  | 0 | 0 | 0 | 0.068 | 48.1303 | 4 | K | 2 |  |  |  | ROZPOCET |  |  |  | 0 | 0 | 0 | 0 | 0 | 2 | 0 | 4 | -866230884
| VV |  | "B" | [15 empty] | VV | 2 | 1 | True | 0 | ROZPOCET
| VV |  | "obklady sociálok" | [15 empty] | VV | 2 | 1 | True | 0 | ROZPOCET
| VV |  | "1NP" | [15 empty] | VV | 2 | 1 | True | 0 | ROZPOCET
| VV |  | 2,1*2*(3,118+5,044+1,275*2+1,71*2+1,814+1,788+3,7*2+1,047+1,916+0,88*2+0,8*2+1,3+1,14+3,024+5,047) |  | 176.266 | [13 empty] | VV | 2 | 2 | True | 0 | ROZPOCET
| VV |  | -(0,9*2,0*4+0,65*1,98*2+0,6*2,0*12) |  | -24.174 | [13 empty] | VV | 2 | 2 | True | 0 | ROZPOCET
| VV |  | -1,25*1,26*6 |  | -9.45 | [13 empty] | VV | 2 | 2 | True | 0 | ROZPOCET
| VV |  | 2,1*2*(1,387+1,453+1,637+2,13+1,395+1,77+1,16+0,86+1,46*2) |  | 61.79 | [13 empty] | VV | 2 | 2 | True | 0 | ROZPOCET
| VV |  | -(0,6*2,0*8) |  | -9.6 | [13 empty] | VV | 2 | 2 | True | 0 | ROZPOCET
| VV |  | Medzisúčet |  | 194.832 | [13 empty] | VV | 2 | 3 | True | 0 | ROZPOCET
| VV |  | "2NP" | [15 empty] | VV | 2 | 1 | True | 0 | ROZPOCET
| VV |  | 2,1*2*(1,923+1,305+0,839+2,67+0,974*2+1,9+1,335+1,313+1,9+0,826+1,79+3,6+0,811*2+1,3+1,313+1,3+1,66) |  | 119.885 | [13 empty] | VV | 2 | 2 | True | 0 | ROZPOCET
| VV |  | -2,0*(0,65*2+0,6*12) |  | -17 | [13 empty] | VV | 2 | 2 | True | 0 | ROZPOCET
| VV |  | -1,23*(1,25+1,247) |  | -3.071 | [13 empty] | VV | 2 | 2 | True | 0 | ROZPOCET
| VV |  | 2,1*2*(3,97*2+0,515+3,97+1,78+1,32+0,816+0,835+1,53*2+2,89+0,55) |  | 99.439 | [13 empty] | VV | 2 | 2 | True | 0 | ROZPOCET
| VV |  | -2,0*(0,6*7) |  | -8.4 | [13 empty] | VV | 2 | 2 | True | 0 | ROZPOCET
| VV |  | 2,1*2*(2,14+1,48+2,157+1,77*3+1,69+1,36*4+1,16+2,08*2+0,97*4) |  | 115.151 | [13 empty] | VV | 2 | 2 | True | 0 | ROZPOCET
| VV |  | -2,0*(0,6*15) |  | -18 | [13 empty] | VV | 2 | 2 | True | 0 | ROZPOCET
| VV |  | 2,1*2*(3,65+2,72+2,83*2+1,0*3+3,032+6,55) |  | 103.37 | [13 empty] | VV | 2 | 2 | True | 0 | ROZPOCET
| VV |  | -2,0*(0,8*4) |  | -6.4 | [13 empty] | VV | 2 | 2 | True | 0 | ROZPOCET
| VV |  | 2,1*2*(6,22+3,1)+1,46*(2,0+0,15) |  | 42.283 | [13 empty] | VV | 2 | 2 | True | 0 | ROZPOCET
| VV |  | -(0,8*2,0+1,77*0,4+1,79*0,5) |  | -3.203 | [13 empty] | VV | 2 | 2 | True | 0 | ROZPOCET
| VV |  | Medzisúčet |  | 424.054 | [13 empty] | VV | 2 | 3 | True | 0 | ROZPOCET
| VV |  | "3NP" | [15 empty] | VV | 2 | 1 | True | 0 | ROZPOCET
| VV |  | 2,1*2*(1,698+1,73+1,25*2+0,766*2+2,72*2+1,67*2+0,84*2+0,81*4+1,3*2+1,3*2) |  | 110.712 | [13 empty] | VV | 2 | 2 | True | 0 | ROZPOCET
| VV |  | -(0,65*2,0*2+0,6*2,0*16) |  | -21.8 | [13 empty] | VV | 2 | 2 | True | 0 | ROZPOCET
| VV |  | Medzisúčet |  | 88.912 | [13 empty] | VV | 2 | 3 | True | 0 | ROZPOCET
| VV | oobklad2 | Súčet |  | 707.798 | [13 empty] | VV | 2 | 4 | True | 1 | ROZPOCET
74 | K | 979011111.S | Zvislá doprava sutiny a vybúraných hmôt za prvé podlažie nad alebo pod základným podlažím | t | 375.914 |  | 0 |  |  |  | znížená |  | 0 | 0 | 0 | 0 | 0 | 4 | K | 2 |  |  |  | ROZPOCET |  |  |  | 0 | 0 | 0 | 0 | 0 | 2 | 0 | 4 | -1935639760
75 | K | 979011121.S | Zvislá doprava sutiny a vybúraných hmôt za každé ďalšie podlažie | t | 563.871 |  | 0 |  |  |  | znížená |  | 0 | 0 | 0 | 0 | 0 | 4 | K | 2 |  |  |  | ROZPOCET |  |  |  | 0 | 0 | 0 | 0 | 0 | 2 | 0 | 4 | 1757307693
| VV |  | 375,914*1,5 'Prepočítané koeficientom množstva |  | 563.871 | [13 empty] | VV | 2 | 2 | False | 1 | ROZPOCET
76 | K | 979011201.S | Plastový sklz na stavebnú sutinu výšky do 10 m | ks | 7 |  | 0 |  |  |  | znížená |  | 0 | 0.0015808 | 0.011066 | 0 | 0 | 4 | K | 2 |  |  |  | ROZPOCET |  |  |  | 0 | 0 | 0 | 0 | 0 | 2 | 0 | 4 | -1465532372
| VV |  | 7 |  | 7 | [13 empty] | VV | 2 | 2 | True | 0 | ROZPOCET
| VV |  | Súčet |  | 7 | [13 empty] | VV | 2 | 4 | True | 1 | ROZPOCET
77 | K | 979011202.S | Príplatok k cene za každý ďalší meter výšky | m | 12 |  | 0 |  |  |  | znížená |  | 0 | 0.00013858 | 0.001663 | 0 | 0 | 4 | K | 2 |  |  |  | ROZPOCET |  |  |  | 0 | 0 | 0 | 0 | 0 | 2 | 0 | 4 | -399413960
| VV |  | 12 |  | 12 | [13 empty] | VV | 2 | 2 | True | 0 | ROZPOCET
| VV |  | Súčet |  | 12 | [13 empty] | VV | 2 | 4 | True | 1 | ROZPOCET
78 | K | 979011231.S | Demontáž sklzu na stavebnú sutinu výšky do 10 m | m | 6 |  | 0 |  |  |  | znížená |  | 0 | 0 | 0 | 0 | 0 | 4 | K | 2 |  |  |  | ROZPOCET |  |  |  | 0 | 0 | 0 | 0 | 0 | 2 | 0 | 4 | 809437179
| VV |  | 6 |  | 6 | [13 empty] | VV | 2 | 2 | True | 0 | ROZPOCET
| VV |  | Súčet |  | 6 | [13 empty] | VV | 2 | 4 | True | 1 | ROZPOCET
79 | K | 979011232.S | Demontáž sklzu na stavebnú sutinu výšky do 20 m | m | 1 |  | 0 |  |  |  | znížená |  | 0 | 0 | 0 | 0 | 0 | 4 | K | 2 |  |  |  | ROZPOCET |  |  |  | 0 | 0 | 0 | 0 | 0 | 2 | 0 | 4 | 176574777
| VV |  | 1 |  | 1 | [13 empty] | VV | 2 | 2 | True | 0 | ROZPOCET
| VV |  | Súčet |  | 1 | [13 empty] | VV | 2 | 4 | True | 1 | ROZPOCET
80 | K | 979081111.S | Odvoz sutiny a vybúraných hmôt na skládku do 1 km | t | 375.914 |  | 0 |  |  |  | znížená |  | 0 | 0 | 0 | 0 | 0 | 4 | K | 2 |  |  |  | ROZPOCET |  |  |  | 0 | 0 | 0 | 0 | 0 | 2 | 0 | 4 | 1601316157
81 | K | 979081121.S | Odvoz sutiny a vybúraných hmôt na skládku za každý ďalší 1 km | t | 9021.936 |  | 0 |  |  |  | znížená |  | 0 | 0 | 0 | 0 | 0 | 4 | K | 2 |  |  |  | ROZPOCET |  |  |  | 0 | 0 | 0 | 0 | 0 | 2 | 0 | 4 | 1658561603
| VV |  | 375,914*24 'Prepočítané koeficientom množstva |  | 9021.936 | [13 empty] | VV | 2 | 2 | False | 1 | ROZPOCET
82 | K | 979082111.S | Vnútrostavenisková doprava sutiny a vybúraných hmôt do 10 m | t | 1127.742 |  | 0 |  |  |  | znížená |  | 0 | 0 | 0 | 0 | 0 | 4 | K | 2 |  |  |  | ROZPOCET |  |  |  | 0 | 0 | 0 | 0 | 0 | 2 | 0 | 4 | 926610289
| VV |  | 375,914*3 'Prepočítané koeficientom množstva |  | 1127.742 | [13 empty] | VV | 2 | 2 | False | 1 | ROZPOCET
83 | K | 979082121.S | Vnútrostavenisková doprava sutiny a vybúraných hmôt za každých ďalších 5 m | t | 1127.742 |  | 0 |  |  |  | znížená |  | 0 | 0 | 0 | 0 | 0 | 4 | K | 2 |  |  |  | ROZPOCET |  |  |  | 0 | 0 | 0 | 0 | 0 | 2 | 0 | 4 | 1301428705
| VV |  | 375,914*3 'Prepočítané koeficientom množstva |  | 1127.742 | [13 empty] | VV | 2 | 2 | False | 1 | ROZPOCET
84 | K | 979089012.S | Poplatok za skládku - betón, tehly, dlaždice (17 01) ostatné | t | 338.699 |  | 0 |  |  |  | znížená |  | 0 | 0 | 0 | 0 | 0 | 4 | K | 2 |  |  |  | ROZPOCET |  |  |  | 0 | 0 | 0 | 0 | 0 | 2 | 0 | 4 | 300638799
| VV |  | 375,914*0,901 'Prepočítané koeficientom množstva |  | 338.699 | [13 empty] | VV | 2 | 2 | False | 1 | ROZPOCET
85 | K | 979089112.S | Poplatok za skládku - drevo, sklo, plasty (17 02 ), ostatné | t | 21.051 |  | 0 |  |  |  | znížená |  | 0 | 0 | 0 | 0 | 0 | 4 | K | 2 |  |  |  | ROZPOCET |  |  |  | 0 | 0 | 0 | 0 | 0 | 2 | 0 | 4 | -1324378969
| VV |  | 375,914*0,056 'Prepočítané koeficientom množstva |  | 21.051 | [13 empty] | VV | 2 | 2 | False | 1 | ROZPOCET
86 | K | 979089212.S | Poplatok za skládku - bitúmenové zmesi, uholný decht, dechtové výrobky (17 03 ), ostatné | t | 4.135 |  | 0 |  |  |  | znížená |  | 0 | 0 | 0 | 0 | 0 | 4 | K | 2 |  |  |  | ROZPOCET |  |  |  | 0 | 0 | 0 | 0 | 0 | 2 | 0 | 4 | 2143250108
| VV |  | 375,914*0,011 'Prepočítané koeficientom množstva |  | 4.135 | [13 empty] | VV | 2 | 2 | False | 1 | ROZPOCET
87 | K | 979089312.S | Poplatok za skládku - kovy (meď, bronz, mosadz atď.) (17 04 ), ostatné | t | 12.029 |  | 0 |  |  |  | znížená |  | 0 | 0 | 0 | 0 | 0 | 4 | K | 2 |  |  |  | ROZPOCET |  |  |  | 0 | 0 | 0 | 0 | 0 | 2 | 0 | 4 | -1774574069
| VV |  | 375,914*0,032 'Prepočítané koeficientom množstva |  | 12.029 | [13 empty] | VV | 2 | 2 | False | 1 | ROZPOCET
88 | K | 979089712.S | Prenájom kontajneru 5 m3 | ks | 75.183 |  | 0 |  |  |  | znížená |  | 0 | 0 | 0 | 0 | 0 | 4 | K | 2 |  |  |  | ROZPOCET |  |  |  | 0 | 0 | 0 | 0 | 0 | 2 | 0 | 4 | 306843332
| VV |  | 375,914*0,2 'Prepočítané koeficientom množstva |  | 75.183 | [13 empty] | VV | 2 | 2 | False | 1 | ROZPOCET
| D | 99 | Presun hmôt HSV |  |  |  | 0 | [5 empty] | 0 |  | 0 |  | 0 | 1 | D | 1 |  |  |  | ROZPOCET | [9 empty] | 0
89 | K | 999281111.S | Presun hmôt pre opravy a údržbu objektov vrátane vonkajších plášťov výšky do 25 m | t | 212.647 |  | 0 |  |  |  | znížená |  | 0 | 0 | 0 | 0 | 0 | 4 | K | 2 |  |  |  | ROZPOCET |  |  |  | 0 | 0 | 0 | 0 | 0 | 2 | 0 | 4 | -2060140823
90 | K | 999281193.S | Príplatok za zväčšený presun pre opravy a údržbu objektov vrátane vonkajších plášťov v odb. 801, 803, 811, 812, nad vymedzenú najväčšiu dopravnú vzdialenosť do 1000 m | t | 212.647 |  | 0 |  |  |  | znížená |  | 0 | 0 | 0 | 0 | 0 | 4 | K | 2 |  |  |  | ROZPOCET |  |  |  | 0 | 0 | 0 | 0 | 0 | 2 | 0 | 4 | 1862951369
| D | PSV | Práce a dodávky PSV |  |  |  | 0 | [5 empty] | 0 |  | 105.5917 |  | 18.4661 | 2 | D | 0 |  |  |  | ROZPOCET | [9 empty] | 0
| D | 711 | Izolácie proti vode a vlhkosti |  |  |  | 0 | [5 empty] | 0 |  | 0.57387 |  | 0 | 2 | D | 1 |  |  |  | ROZPOCET | [9 empty] | 0
91 | K | 711211051.S | Jednozlož. silikátová hydroizolačná hmota, stierka vodorovná | m2 | 191.61 |  | 0 |  |  |  | znížená |  | 0 | 0.0021 | 0.40238 | 0 | 0 | 16 | K | 2 |  |  |  | ROZPOCET |  |  |  | 0 | 0 | 0 | 0 | 0 | 2 | 0 | 16 | -920075237
| VV |  | "sociálky" | [15 empty] | VV | 2 | 1 | True | 0 | ROZPOCET
| VV |  | "1NP" | [15 empty] | VV | 2 | 1 | True | 0 | ROZPOCET
| VV |  | 15,78+8,39+8,41+15,2+5,36+5,6 |  | 58.74 | [13 empty] | VV | 2 | 2 | True | 0 | ROZPOCET
| VV |  | "2NP" | [15 empty] | VV | 2 | 1 | True | 0 | ROZPOCET
| VV |  | 8,8+8,96+10,1+10,19+2,37+9,15+2,64+9,26+18,7+19,02+7,85+10,02 |  | 117.06 | [13 empty] | VV | 2 | 2 | True | 0 | ROZPOCET
| VV |  | "3NP" | [15 empty] | VV | 2 | 1 | True | 0 | ROZPOCET
| VV |  | 7,92+7,89 |  | 15.81 | [13 empty] | VV | 2 | 2 | True | 0 | ROZPOCET
| VV | silv | Medzisúčet |  | 191.61 | [13 empty] | VV | 2 | 3 | True | 0 | ROZPOCET
| VV |  | Súčet |  | 191.61 | [13 empty] | VV | 2 | 4 | True | 1 | ROZPOCET
92 | K | 711212051.S | Jednozlož. silikátová hydroizolačná hmota, stierka zvislá | m2 | 61.713 |  | 0 |  |  |  | znížená |  | 0 | 0.0023 | 0.14194 | 0 | 0 | 16 | K | 2 |  |  |  | ROZPOCET |  |  |  | 0 | 0 | 0 | 0 | 0 | 2 | 0 | 16 | -1620456230
| VV |  | 4*0,15*sqrt(silv/20)*20 |  | 37.143 | [13 empty] | VV | 2 | 2 | True | 0 | ROZPOCET
| VV |  | 2,1*(0,9*3*3+0,9*2*2) |  | 24.57 | [13 empty] | VV | 2 | 2 | True | 0 | ROZPOCET
| VV | silz | Medzisúčet |  | 61.713 | [13 empty] | VV | 2 | 3 | True | 0 | ROZPOCET
| VV |  | Súčet |  | 61.713 | [13 empty] | VV | 2 | 4 | True | 1 | ROZPOCET
93 | M | 245610003500 | Páska tesniaca špeciálna ASO-DICHTBAND 2000-S, pre náročné aplikácie s vysokým zaťažením, 120 mm/50 m,alebo výrobok s rovnakými technickými vlastnosťami | m | 295.481 |  | 0 |  |  |  | znížená |  | 0 | 0.0001 | 0.029548 | 0 | 0 | 32 | M | 2 |  |  |  | ROZPOCET |  |  |  | 0 | 0 | 0 | 0 | 0 | 2 | 0 | 16 | -830689207
| VV |  | 4*sqrt(silv/20)*20*1,1 |  | 272.381 | [13 empty] | VV | 2 | 2 | True | 0 | ROZPOCET
| VV |  | 2,1*(2*3+2*2)*1,1 |  | 23.1 | [13 empty] | VV | 2 | 2 | True | 0 | ROZPOCET
| VV |  | Súčet |  | 295.481 | [13 empty] | VV | 2 | 4 | True | 1 | ROZPOCET
94 | K | 998711202.S | Presun hmôt pre izoláciu proti vode v objektoch výšky nad 6 do 12 m | % |  |  | 0 |  |  |  | znížená |  | 0 | 0 | 0 | 0 | 0 | 16 | K | 2 |  |  |  | ROZPOCET |  |  |  | 0 | 0 | 0 | 0 | 0 | 2 | 0 | 16 | -269527714
| D | 713 | Izolácie tepelné |  |  |  | 0 | [5 empty] | 0 |  | 0.11199 |  | 0 | 2 | D | 1 |  |  |  | ROZPOCET | [9 empty] | 0
95 | K | 713111111.S | Montáž tepelnej izolácie stropov minerálnou vlnou, vrchom kladenou voľne | m2 | 7.32 |  | 0 |  |  |  | znížená |  | 0 | 0 | 0 | 0 | 0 | 16 | K | 2 |  |  |  | ROZPOCET |  |  |  | 0 | 0 | 0 | 0 | 0 | 2 | 0 | 16 | -282743491
| VV |  | "na podhlad SDKPO1" | [15 empty] | VV | 2 | 1 | True | 0 | ROZPOCET
| VV |  | sdkpo1 |  | 7.32 | [13 empty] | VV | 2 | 2 | True | 0 | ROZPOCET
| VV |  | Súčet |  | 7.32 | [13 empty] | VV | 2 | 4 | True | 1 | ROZPOCET
96 | M | 631440003700.S | Doska z minerálnej vlny hr. 50 mm, izolácia pre šikmé strechy, nezaťažené stropy, priečky | m2 | 7.466 |  | 0 |  |  |  | znížená |  | 0 | 0.015 | 0.11199 | 0 | 0 | 32 | M | 2 |  |  |  | ROZPOCET |  |  |  | 0 | 0 | 0 | 0 | 0 | 2 | 0 | 16 | 2145906621
| VV |  | sdkpo1*1,02 |  | 7.466 | [13 empty] | VV | 2 | 2 | True | 0 | ROZPOCET
| VV |  | Súčet |  | 7.466 | [13 empty] | VV | 2 | 4 | True | 1 | ROZPOCET
97 | K | 998713203.S | Presun hmôt pre izolácie tepelné v objektoch výšky nad 12 m do 24 m | % |  |  | 0 |  |  |  | znížená |  | 0 | 0 | 0 | 0 | 0 | 16 | K | 2 |  |  |  | ROZPOCET |  |  |  | 0 | 0 | 0 | 0 | 0 | 2 | 0 | 16 | 1424855000
| D | 725 | Zdravotechnika - zariaďovacie predmety |  |  |  | 0 | [5 empty] | 0 |  | 0 |  | 3.7024 | 2 | D | 1 |  |  |  | ROZPOCET | [9 empty] | 0
98 | K | 725110814.S | Demontáž záchoda odsávacieho alebo kombinačného, -0,03420t | súb. | 22 |  | 0 |  |  |  | znížená |  | 0 | 0 | 0 | 0.0342 | 0.7524 | 16 | K | 2 |  |  |  | ROZPOCET |  |  |  | 0 | 0 | 0 | 0 | 0 | 2 | 0 | 16 | -1193942445
| VV |  | "neopravnene" | [15 empty] | VV | 2 | 1 | True | 0 | ROZPOCET
| VV |  | 5+11+6 |  | 22 | [13 empty] | VV | 2 | 2 | True | 0 | ROZPOCET
| VV |  | Súčet |  | 22 | [13 empty] | VV | 2 | 4 | True | 1 | ROZPOCET
99 | K | 725122813.S | Demontáž pisoára s nádržkou a 1 záchodom, -0,01720t | súb. | 6 |  | 0 |  |  |  | znížená |  | 0 | 0 | 0 | 0.0172 | 0.1032 | 16 | K | 2 |  |  |  | ROZPOCET |  |  |  | 0 | 0 | 0 | 0 | 0 | 2 | 0 | 16 | -199828786
| VV |  | "neoprav" | [15 empty] | VV | 2 | 1 | True | 0 | ROZPOCET
| VV |  | 3+3 |  | 6 | [13 empty] | VV | 2 | 2 | True | 0 | ROZPOCET
| VV |  | Súčet |  | 6 | [13 empty] | VV | 2 | 4 | True | 1 | ROZPOCET
100 | K | 725210821.S | Demontáž umývadiel alebo umývadielok bez výtokovej armatúry, -0,01946t | súb. | 89 |  | 0 |  |  |  | znížená |  | 0 | 0 | 0 | 0.01946 | 1.7319 | 16 | K | 2 |  |  |  | ROZPOCET |  |  |  | 0 | 0 | 0 | 0 | 0 | 2 | 0 | 16 | 1691608352
| VV |  | "neoprav" | [15 empty] | VV | 2 | 1 | True | 0 | ROZPOCET
| VV |  | 38+39+12 |  | 89 | [13 empty] | VV | 2 | 2 | True | 0 | ROZPOCET
| VV |  | Súčet |  | 89 | [13 empty] | VV | 2 | 4 | True | 1 | ROZPOCET
101 | K | 725220831.S | Demontáž vane liatinovej rohovej, -0.09510t | súb. | 1 |  | 0 |  |  |  | znížená |  | 0 | 0 | 0 | 0.0951 | 0.0951 | 16 | K | 2 |  |  |  | ROZPOCET |  |  |  | 0 | 0 | 0 | 0 | 0 | 2 | 0 | 16 | -2028262609
| VV |  | "neoprav" | [15 empty] | VV | 2 | 1 | True | 0 | ROZPOCET
| VV |  | 1 |  | 1 | [13 empty] | VV | 2 | 2 | True | 0 | ROZPOCET
| VV |  | Súčet |  | 1 | [13 empty] | VV | 2 | 4 | True | 1 | ROZPOCET
102 | K | 725240811.S | Demontáž sprchovej kabíny a misy bez výtokových armatúr kabín, -0,08800t | súb. | 7 |  | 0 |  |  |  | znížená |  | 0 | 0 | 0 | 0.088 | 0.616 | 16 | K | 2 |  |  |  | ROZPOCET |  |  |  | 0 | 0 | 0 | 0 | 0 | 2 | 0 | 16 | -769997403
| VV |  | "neoprav" | [15 empty] | VV | 2 | 1 | True | 0 | ROZPOCET
| VV |  | 2+5 |  | 7 | [13 empty] | VV | 2 | 2 | True | 0 | ROZPOCET
| VV |  | Súčet |  | 7 | [13 empty] | VV | 2 | 4 | True | 1 | ROZPOCET
103 | K | 725240812.S | Demontáž sprchovej kabíny a misy bez výtokových armatúr mís, -0,02450t | súb. | 7 |  | 0 |  |  |  | znížená |  | 0 | 0 | 0 | 0.0245 | 0.1715 | 16 | K | 2 |  |  |  | ROZPOCET |  |  |  | 0 | 0 | 0 | 0 | 0 | 2 | 0 | 16 | -1331343770
| VV |  | "neoprav" | [15 empty] | VV | 2 | 1 | True | 0 | ROZPOCET
| VV |  | 2+5 |  | 7 | [13 empty] | VV | 2 | 2 | True | 0 | ROZPOCET
| VV |  | Súčet |  | 7 | [13 empty] | VV | 2 | 4 | True | 1 | ROZPOCET
104 | K | 725330820.S | Demontáž výlevky bez výtokovej armatúry, bez nádrže a splachovacieho potrubia, diturvitovej, -0,03470t | súb. | 1 |  | 0 |  |  |  | znížená |  | 0 | 0 | 0 | 0.0347 | 0.0347 | 16 | K | 2 |  |  |  | ROZPOCET |  |  |  | 0 | 0 | 0 | 0 | 0 | 2 | 0 | 16 | -143377982
| VV |  | "neoprav" | [15 empty] | VV | 2 | 1 | True | 0 | ROZPOCET
| VV |  | 1 |  | 1 | [13 empty] | VV | 2 | 2 | True | 0 | ROZPOCET
| VV |  | Súčet |  | 1 | [13 empty] | VV | 2 | 4 | True | 1 | ROZPOCET
105 | K | 725820802.S | Demontáž batérie stojankovej do 1 otvoru, -0,00086t | súb. | 89 |  | 0 |  |  |  | znížená |  | 0 | 0 | 0 | 0.00086 | 0.07654 | 16 | K | 2 |  |  |  | ROZPOCET |  |  |  | 0 | 0 | 0 | 0 | 0 | 2 | 0 | 16 | 2093601234
| VV |  | "neopravnene" | [15 empty] | VV | 2 | 1 | True | 0 | ROZPOCET
| VV |  | 38+39+12 |  | 89 | [13 empty] | VV | 2 | 2 | True | 0 | ROZPOCET
| VV |  | Súčet |  | 89 | [13 empty] | VV | 2 | 4 | True | 1 | ROZPOCET
106 | K | 725820810.S | Demontáž batérie drezovej, umývadlovej nástennej, -0,0026t | súb. | 1 |  | 0 |  |  |  | znížená |  | 0 | 0 | 0 | 0.0026 | 0.0026 | 16 | K | 2 |  |  |  | ROZPOCET |  |  |  | 0 | 0 | 0 | 0 | 0 | 2 | 0 | 16 | -201065761
| VV |  | "neopravnene" | [15 empty] | VV | 2 | 1 | True | 0 | ROZPOCET
| VV |  | 1 |  | 1 | [13 empty] | VV | 2 | 2 | True | 0 | ROZPOCET
| VV |  | Súčet |  | 1 | [13 empty] | VV | 2 | 4 | True | 1 | ROZPOCET
107 | K | 725840870.S | Demontáž batérie vaňovej, sprchovej nástennej, -0,00225t | ks | 8 |  | 0 |  |  |  | znížená |  | 0 | 0 | 0 | 0.00225 | 0.018 | 16 | K | 2 |  |  |  | ROZPOCET |  |  |  | 0 | 0 | 0 | 0 | 0 | 2 | 0 | 16 | 535958056
| VV |  | "neopravnene" | [15 empty] | VV | 2 | 1 | True | 0 | ROZPOCET
| VV |  | 2+5+1 |  | 8 | [13 empty] | VV | 2 | 2 | True | 0 | ROZPOCET
| VV |  | Súčet |  | 8 | [13 empty] | VV | 2 | 4 | True | 1 | ROZPOCET
108 | K | 725840873.S | Demontáž príslušenstva pre sprchové batérie, držiak na sprchu, -0,00113t | ks | 8 |  | 0 |  |  |  | znížená |  | 0 | 0 | 0 | 0.00113 | 0.00904 | 16 | K | 2 |  |  |  | ROZPOCET |  |  |  | 0 | 0 | 0 | 0 | 0 | 2 | 0 | 16 | -1413442545
| VV |  | "neopravnene" | [15 empty] | VV | 2 | 1 | True | 0 | ROZPOCET
| VV |  | 2+5+1 |  | 8 | [13 empty] | VV | 2 | 2 | True | 0 | ROZPOCET
| VV |  | Súčet |  | 8 | [13 empty] | VV | 2 | 4 | True | 1 | ROZPOCET
109 | K | 725860820.S | Demontáž jednoduchej zápachovej uzávierky pre zariaďovacie predmety, umývadlá, drezy, práčky -0,00085t | ks | 96 |  | 0 |  |  |  | znížená |  | 0 | 0 | 0 | 0.00085 | 0.0816 | 16 | K | 2 |  |  |  | ROZPOCET |  |  |  | 0 | 0 | 0 | 0 | 0 | 2 | 0 | 16 | 1072223222
| VV |  | "neopravnene" | [15 empty] | VV | 2 | 1 | True | 0 | ROZPOCET
| VV |  | 38+39+12 |  | 89 | [13 empty] | VV | 2 | 2 | True | 0 | ROZPOCET
| VV |  | 3+3 |  | 6 | [13 empty] | VV | 2 | 2 | True | 0 | ROZPOCET
| VV |  | 1 |  | 1 | [13 empty] | VV | 2 | 2 | True | 0 | ROZPOCET
| VV |  | Súčet |  | 96 | [13 empty] | VV | 2 | 4 | True | 1 | ROZPOCET
110 | K | 725860822.S | Demontáž zápachovej uzávierky pre zariaďovacie predmety, vane, sprchy -0,00122t | ks | 8 |  | 0 |  |  |  | znížená |  | 0 | 0 | 0 | 0.00122 | 0.00976 | 16 | K | 2 |  |  |  | ROZPOCET |  |  |  | 0 | 0 | 0 | 0 | 0 | 2 | 0 | 16 | 956932222
| VV |  | "neopravnene" | [15 empty] | VV | 2 | 1 | True | 0 | ROZPOCET
| VV |  | 2+5+1 |  | 8 | [13 empty] | VV | 2 | 2 | True | 0 | ROZPOCET
| VV |  | Súčet |  | 8 | [13 empty] | VV | 2 | 4 | True | 1 | ROZPOCET
| D | 762 | Konštrukcie tesárske |  |  |  | 0 | [5 empty] | 0 |  | 0 |  | 1.92 | 2 | D | 1 |  |  |  | ROZPOCET | [9 empty] | 0
111 | K | 762213811.S | Demontáž schodiska vrátane zábradlia priamočiarych alebo krivočiar. s podstupnicami š. do 1,50 m -0.30000 t | m | 6.4 |  | 0 |  |  |  | znížená |  | 0 | 0 | 0 | 0.3 | 1.92 | 16 | K | 2 |  |  |  | ROZPOCET |  |  |  | 0 | 0 | 0 | 0 | 0 | 2 | 0 | 16 | -871900505
| VV |  | "B" | [15 empty] | VV | 2 | 1 | True | 0 | ROZPOCET
| VV |  | "B21" | [15 empty] | VV | 2 | 1 | True | 0 | ROZPOCET
| VV |  | 1,2*2 |  | 2.4 | [13 empty] | VV | 2 | 2 | True | 0 | ROZPOCET
| VV |  | 0,8*2 |  | 1.6 | [13 empty] | VV | 2 | 2 | True | 0 | ROZPOCET
| VV |  | 1,2*2 |  | 2.4 | [13 empty] | VV | 2 | 2 | True | 0 | ROZPOCET
| VV |  | Súčet |  | 6.4 | [13 empty] | VV | 2 | 4 | True | 1 | ROZPOCET
| D | 763 | Konštrukcie - drevostavby |  |  |  | 0 | [5 empty] | 0 |  | 5.8802 |  | 0.60729 | 2 | D | 1 |  |  |  | ROZPOCET | [9 empty] | 0
112 | K | 763115514.S | Priečka SDK hr. 150 mm, kca CW+UW 100, dvojito opláštená doskou štandardnou A 2x12,5 mm, TI 100 mm | m2 | 14.44 |  | 0 |  |  |  | znížená |  | 0 | 0.04314 | 0.62294 | 0 | 0 | 16 | K | 2 |  |  |  | ROZPOCET |  |  |  | 0 | 0 | 0 | 0 | 0 | 2 | 0 | 16 | -1619913207
| VV |  | "2NP 02.40" | [15 empty] | VV | 2 | 1 | True | 0 | ROZPOCET
| VV |  | 2,89*5,55-0,8*2,0 |  | 14.44 | [13 empty] | VV | 2 | 2 | True | 0 | ROZPOCET
| VV | sdkpr | Medzisúčet |  | 14.44 | [13 empty] | VV | 2 | 3 | True | 0 | ROZPOCET
| VV |  | Súčet |  | 14.44 | [13 empty] | VV | 2 | 4 | True | 1 | ROZPOCET
113 | K | 763119522.S | Demontáž sadrokartónovej priečky, jednoduchá nosná oceľová konštrukcia, dvojité opláštenie, -0,05447t | m2 | 11.149 |  | 0 |  |  |  | znížená |  | 0 | 0 | 0 | 0.05447 | 0.60729 | 16 | K | 2 |  |  |  | ROZPOCET |  |  |  | 0 | 0 | 0 | 0 | 0 | 2 | 0 | 16 | 2065938202
| VV |  | "01.15" | [15 empty] | VV | 2 | 1 | True | 0 | ROZPOCET
| VV |  | 2,79*(3,056+0,94) |  | 11.149 | [13 empty] | VV | 2 | 2 | True | 0 | ROZPOCET
| VV |  | Súčet |  | 11.149 | [13 empty] | VV | 2 | 4 | True | 1 | ROZPOCET
114 | K | 763135035.S | Kazetový podhľad 600 x 600 mm, hrana ostrá, konštrukcia viditeľná, doska sadrokartónová biela hr. 12,5 mm | m2 | 7.32 |  | 0 |  |  |  | znížená |  | 0 | 0.011276 | 0.082543 | 0 | 0 | 16 | K | 2 |  |  |  | ROZPOCET |  |  |  | 0 | 0 | 0 | 0 | 0 | 2 | 0 | 16 | 86934894
| VV |  | "1PP" | [15 empty] | VV | 2 | 1 | True | 0 | ROZPOCET
| VV |  | 7,32 |  | 7.32 | [13 empty] | VV | 2 | 2 | True | 0 | ROZPOCET
| VV | sdkpo1 | Medzisúčet |  | 7.32 | [13 empty] | VV | 2 | 3 | True | 0 | ROZPOCET
| VV |  | Súčet |  | 7.32 | [13 empty] | VV | 2 | 4 | True | 1 | ROZPOCET
115 | K | 763135045.S | Kazetový podhľad 600 x 600 mm, hrana ostrá, konštrukcia viditeľná, doska sadrokartónová biela hr. 10 mm | m2 | 584.19 |  | 0 |  |  |  | znížená |  | 0 | 0.0085464 | 4.9927 | 0 | 0 | 16 | K | 2 |  |  |  | ROZPOCET |  |  |  | 0 | 0 | 0 | 0 | 0 | 2 | 0 | 16 | 1180848625
| VV |  | "1NP" | [15 empty] | VV | 2 | 1 | True | 0 | ROZPOCET
| VV |  | 3,73+6,5+33,69+7,01+37,83+38,12+35,35+17,72+21,42+4,19+28,94+21,15 |  | 255.65 | [13 empty] | VV | 2 | 2 | True | 0 | ROZPOCET
| VV |  | "2NP" | [15 empty] | VV | 2 | 1 | True | 0 | ROZPOCET
| VV |  | 12,15+44,18+34,37+36,55+15,75+34,65+21,0+21,7 |  | 220.35 | [13 empty] | VV | 2 | 2 | True | 0 | ROZPOCET
| VV |  | "3NP" | [15 empty] | VV | 2 | 1 | True | 0 | ROZPOCET
| VV |  | 32,2+34,14+41,85 |  | 108.19 | [13 empty] | VV | 2 | 2 | True | 0 | ROZPOCET
| VV | kaz2 | Medzisúčet |  | 584.19 | [13 empty] | VV | 2 | 3 | True | 0 | ROZPOCET
| VV |  | Súčet |  | 584.19 | [13 empty] | VV | 2 | 4 | True | 1 | ROZPOCET
116 | K | 763138221.S | Podhľad SDK závesný na dvojúrovňovej oceľovej podkonštrukcií CD+UD, doska protipožiarna DF 12.5 mm | m2 | 13.54 |  | 0 |  |  |  | znížená |  | 0 | 0.013439 | 0.18197 | 0 | 0 | 16 | K | 2 |  |  |  | ROZPOCET |  |  |  | 0 | 0 | 0 | 0 | 0 | 2 | 0 | 16 | -1515067564
| VV |  | "01.59" | [15 empty] | VV | 2 | 1 | True | 0 | ROZPOCET
| VV |  | 13,54 |  | 13.54 | [13 empty] | VV | 2 | 2 | True | 0 | ROZPOCET
| VV | sdkrf | Medzisúčet |  | 13.54 | [13 empty] | VV | 2 | 3 | True | 0 | ROZPOCET
| VV |  | Súčet |  | 13.54 | [13 empty] | VV | 2 | 4 | True | 1 | ROZPOCET
117 | K | 998763201.S | Presun hmôt pre drevostavby v objektoch výšky do 12 m | % |  |  | 0 |  |  |  | znížená |  | 0 | 0 | 0 | 0 | 0 | 16 | K | 2 |  |  |  | ROZPOCET |  |  |  | 0 | 0 | 0 | 0 | 0 | 2 | 0 | 16 | 1985497504
| D | 766 | Konštrukcie stolárske |  |  |  | 0 | [5 empty] | 0 |  | 0 |  | 1.0944 | 2 | D | 1 |  |  |  | ROZPOCET | [9 empty] | 0
118 | K | 766421821.S | Demontáž obloženia podhľadu stien, palub.doskami, -0,01000t | m2 | 60.8 |  | 0 |  |  |  | znížená |  | 0 | 0 | 0 | 0.01 | 0.608 | 16 | K | 2 |  |  |  | ROZPOCET |  |  |  | 0 | 0 | 0 | 0 | 0 | 2 | 0 | 16 | 1943305632
| VV |  | "B" | [15 empty] | VV | 2 | 1 | True | 0 | ROZPOCET
| VV |  | "1NP" | [15 empty] | VV | 2 | 1 | True | 0 | ROZPOCET
| VV |  | 16,97+7,68+13,54+7,74+14,87 |  | 60.8 | [13 empty] | VV | 2 | 2 | True | 0 | ROZPOCET
| VV |  | Medzisúčet |  | 60.8 | [13 empty] | VV | 2 | 3 | True | 0 | ROZPOCET
| VV | drev | Súčet |  | 60.8 | [13 empty] | VV | 2 | 4 | True | 1 | ROZPOCET
119 | K | 766421822.S | Demontáž obloženia podhľadu stien, podkladových roštov, -0,00800t | m2 | 60.8 |  | 0 |  |  |  | znížená |  | 0 | 0 | 0 | 0.008 | 0.4864 | 16 | K | 2 |  |  |  | ROZPOCET |  |  |  | 0 | 0 | 0 | 0 | 0 | 2 | 0 | 16 | -434520980
| VV |  | drev |  | 60.8 | [13 empty] | VV | 2 | 2 | True | 0 | ROZPOCET
| VV |  | Súčet |  | 60.8 | [13 empty] | VV | 2 | 4 | True | 1 | ROZPOCET
120 | K | 7666621D01 | D01_P D+M Drevené dverné krídlo 700x1970mm, bez zasklenia, vrátane kovania, a zámku | ks | 1 |  | 0 |  |  |  | znížená |  | 0 | 0 | 0 | 0 | 0 | 16 | K | 2 |  |  |  | ROZPOCET |  |  |  | 0 | 0 | 0 | 0 | 0 | 2 | 0 | 16 | 847177444
121 | K | 7666621D02 | D02_P D+M Drevené dverné krídlo dvojkrídlové 1600x1970mm, bez zasklenia, vrátane kovania, a zámku | ks | 2 |  | 0 |  |  |  | znížená |  | 0 | 0 | 0 | 0 | 0 | 16 | K | 2 |  |  |  | ROZPOCET |  |  |  | 0 | 0 | 0 | 0 | 0 | 2 | 0 | 16 | -214363212
122 | K | 7666621D03 | D03_P D+M Drevené dverné krídlo 950x1970mm, bez zasklenia, vrátane kovania, a zámku | ks | 1 |  | 0 |  |  |  | znížená |  | 0 | 0 | 0 | 0 | 0 | 16 | K | 2 |  |  |  | ROZPOCET |  |  |  | 0 | 0 | 0 | 0 | 0 | 2 | 0 | 16 | -1983879994
123 | K | 7666621D04 | D04_P D+M Drevené dverné krídlo 800x1970mm, bez zasklenia, vrátane kovania, a zámku | ks | 3 |  | 0 |  |  |  | znížená |  | 0 | 0 | 0 | 0 | 0 | 16 | K | 2 |  |  |  | ROZPOCET |  |  |  | 0 | 0 | 0 | 0 | 0 | 2 | 0 | 16 | -655788139
124 | K | 7666621D05 | D05_L D+M Drevené dverné krídlo 600x1970mm, bez zasklenia, vrátane kovania, a zámku | ks | 5 |  | 0 |  |  |  | znížená |  | 0 | 0 | 0 | 0 | 0 | 16 | K | 2 |  |  |  | ROZPOCET |  |  |  | 0 | 0 | 0 | 0 | 0 | 2 | 0 | 16 | -491721370
125 | K | 7666621D06 | D06_P D+M Drevené dverné krídlo 600x1970mm, zasklenie 1/3 , vrátane kovania, a zámku, vetracia mriežka 400x200mm | ks | 16 |  | 0 |  |  |  | znížená |  | 0 | 0 | 0 | 0 | 0 | 16 | K | 2 |  |  |  | ROZPOCET |  |  |  | 0 | 0 | 0 | 0 | 0 | 2 | 0 | 16 | 1875906350
126 | K | 7666621D07 | D07_P D+M Drevené dverné krídlo 600x1970mm, bez zasklenia, vrátane kovania, a zámku | ks | 6 |  | 0 |  |  |  | znížená |  | 0 | 0 | 0 | 0 | 0 | 16 | K | 2 |  |  |  | ROZPOCET |  |  |  | 0 | 0 | 0 | 0 | 0 | 2 | 0 | 16 | -1546401575
127 | K | 7666621D08 | D08_L D+M Drevené dverné krídlo 600x1970mm, zasklenie 1/3 , vrátane kovania, a zámku, vetracia mriežka 400x200mm | ks | 13 |  | 0 |  |  |  | znížená |  | 0 | 0 | 0 | 0 | 0 | 16 | K | 2 |  |  |  | ROZPOCET |  |  |  | 0 | 0 | 0 | 0 | 0 | 2 | 0 | 16 | 1451754937
128 | K | 7666621D09 | D09_P D+M Drevené dverné krídlo 650x1970mm, bez zasklenia , vrátane kovania, a zámku, vetracia mriežka 400x200mm | ks | 4 |  | 0 |  |  |  | znížená |  | 0 | 0 | 0 | 0 | 0 | 16 | K | 2 |  |  |  | ROZPOCET |  |  |  | 0 | 0 | 0 | 0 | 0 | 2 | 0 | 16 | 651606803
129 | K | 7666621D10 | D10_L D+M Drevené dverné krídlo 650x1970mm, bez zasklenia , vrátane kovania, a zámku, vetracia mriežka 400x200mm | ks | 3 |  | 0 |  |  |  | znížená |  | 0 | 0 | 0 | 0 | 0 | 16 | K | 2 |  |  |  | ROZPOCET |  |  |  | 0 | 0 | 0 | 0 | 0 | 2 | 0 | 16 | 1852043606
130 | K | 7666621D11 | D11_L D+M Drevené dverné krídlo 800x1970mm, bez zasklenia , vrátane kovania, a zámku, | ks | 1 |  | 0 |  |  |  | znížená |  | 0 | 0 | 0 | 0 | 0 | 16 | K | 2 |  |  |  | ROZPOCET |  |  |  | 0 | 0 | 0 | 0 | 0 | 2 | 0 | 16 | -1654845016
131 | K | 7666621D12 | D12_L D+M Drevené dverné krídlo 950x1970mm, bez zasklenia , vrátane kovania, a zámku, | ks | 1 |  | 0 |  |  |  | znížená |  | 0 | 0 | 0 | 0 | 0 | 16 | K | 2 |  |  |  | ROZPOCET |  |  |  | 0 | 0 | 0 | 0 | 0 | 2 | 0 | 16 | 1989170489
132 | K | 7666621D13 | D13_P D+M Drevené dverné krídlo 800x1970mm, bez zasklenia , vrátane kovania, a zámku, vetracia mriežka 400x200mm | ks | 1 |  | 0 |  |  |  | znížená |  | 0 | 0 | 0 | 0 | 0 | 16 | K | 2 |  |  |  | ROZPOCET |  |  |  | 0 | 0 | 0 | 0 | 0 | 2 | 0 | 16 | 464624716
| VV |  | 1 |  | 1 | [13 empty] | VV | 2 | 2 | True | 0 | ROZPOCET
| VV |  | Súčet |  | 1 | [13 empty] | VV | 2 | 4 | True | 1 | ROZPOCET
133 | K | 7666621D14 | D14_P D+M Drevené dojkrídlové dverné krídlo 1240x1910mm, bez zasklenia , vrátane kovania, a zámku, | ks | 1 |  | 0 |  |  |  | znížená |  | 0 | 0 | 0 | 0 | 0 | 16 | K | 2 |  |  |  | ROZPOCET |  |  |  | 0 | 0 | 0 | 0 | 0 | 2 | 0 | 16 | 883957059
134 | K | 7666621D15 | D15_L D+M Drevené dverné krídlo 800x1970mm, bez zasklenia , vrátane kovania, a zámku, | ks | 2 |  | 0 |  |  |  | znížená |  | 0 | 0 | 0 | 0 | 0 | 16 | K | 2 |  |  |  | ROZPOCET |  |  |  | 0 | 0 | 0 | 0 | 0 | 2 | 0 | 16 | -478255134
135 | K | 7666621D16 | D16_P D+M Drevené dverné krídlo 800x1970mm, bez zasklenia , vrátane kovania, a zámku, | ks | 4 |  | 0 |  |  |  | znížená |  | 0 | 0 | 0 | 0 | 0 | 16 | K | 2 |  |  |  | ROZPOCET |  |  |  | 0 | 0 | 0 | 0 | 0 | 2 | 0 | 16 | -808361407
136 | K | 7666621D17 | D17_L D+M Drevené dverné krídlo 800x1970mm, bez zasklenia , vrátane kovania, a zámku, | ks | 5 |  | 0 |  |  |  | znížená |  | 0 | 0 | 0 | 0 | 0 | 16 | K | 2 |  |  |  | ROZPOCET |  |  |  | 0 | 0 | 0 | 0 | 0 | 2 | 0 | 16 | 1746446186
137 | K | 7666621D18 | D18_P D+M Drevené dverné krídlo 800x1970mm, bez zasklenia , vrátane kovania, a zámku, | ks | 6 |  | 0 |  |  |  | znížená |  | 0 | 0 | 0 | 0 | 0 | 16 | K | 2 |  |  |  | ROZPOCET |  |  |  | 0 | 0 | 0 | 0 | 0 | 2 | 0 | 16 | -831332395
138 | K | 7666621D19 | D19_L D+M Drevené dverné krídlo 800x1970mm, bez zasklenia , vrátane kovania, a zámku, vetracia mriežka 400x200mm | ks | 2 |  | 0 |  |  |  | znížená |  | 0 | 0 | 0 | 0 | 0 | 16 | K | 2 |  |  |  | ROZPOCET |  |  |  | 0 | 0 | 0 | 0 | 0 | 2 | 0 | 16 | 351181901
139 | K | 7666621D20 | D20_L D+M Drevené dverné krídlo 800x1970mm, bez zasklenia , vrátane kovania, a zámku, | ks | 1 |  | 0 |  |  |  | znížená |  | 0 | 0 | 0 | 0 | 0 | 16 | K | 2 |  |  |  | ROZPOCET |  |  |  | 0 | 0 | 0 | 0 | 0 | 2 | 0 | 16 | 1205116953
140 | K | 7666621D21 | D21_P D+M Drevené dverné krídlo 800x1970mm, bez zasklenia , vrátane kovania, a zámku, | ks | 1 |  | 0 |  |  |  | znížená |  | 0 | 0 | 0 | 0 | 0 | 16 | K | 2 |  |  |  | ROZPOCET |  |  |  | 0 | 0 | 0 | 0 | 0 | 2 | 0 | 16 | 596085486
141 | K | 7666621D22 | D22_P D+M Drevené dverné krídlo 950x1970mm, bez zasklenia , vrátane kovania, a zámku, vetracia mriežka 400x200mm | ks | 1 |  | 0 |  |  |  | znížená |  | 0 | 0 | 0 | 0 | 0 | 16 | K | 2 |  |  |  | ROZPOCET |  |  |  | 0 | 0 | 0 | 0 | 0 | 2 | 0 | 16 | 1875803914
142 | K | 7666621D23 | D23_P D+M Drevené dverné krídlo 800x1970mm, zasklenie 1/3 , vrátane kovania, a zámku, | ks | 9 |  | 0 |  |  |  | znížená |  | 0 | 0 | 0 | 0 | 0 | 16 | K | 2 |  |  |  | ROZPOCET |  |  |  | 0 | 0 | 0 | 0 | 0 | 2 | 0 | 16 | 569523627
143 | K | 7666621D24 | D24_L D+M Drevené dverné krídlo 800x1970mm, zasklenie 1/3 , vrátane kovania, a zámku, | ks | 17 |  | 0 |  |  |  | znížená |  | 0 | 0 | 0 | 0 | 0 | 16 | K | 2 |  |  |  | ROZPOCET |  |  |  | 0 | 0 | 0 | 0 | 0 | 2 | 0 | 16 | -1991186595
144 | K | 7666621D25 | D25_L D+M Drevené dverné krídlo 1000x1970mm, zasklenie 1/3 , vrátane kovania, a zámku, | ks | 1 |  | 0 |  |  |  | znížená |  | 0 | 0 | 0 | 0 | 0 | 16 | K | 2 |  |  |  | ROZPOCET |  |  |  | 0 | 0 | 0 | 0 | 0 | 2 | 0 | 16 | 1613177570
145 | K | 7666621D26 | D26_L D+M Drevené dverné krídlo 900x1970mm, bez zasklenia , vrátane kovania, a zámku, | ks | 1 |  | 0 |  |  |  | znížená |  | 0 | 0 | 0 | 0 | 0 | 16 | K | 2 |  |  |  | ROZPOCET |  |  |  | 0 | 0 | 0 | 0 | 0 | 2 | 0 | 16 | 411525888
146 | K | 7666621D27 | D27_P D+M Drevené dverné krídlo 700x1970mm, bez zasklenia , vrátane kovania, a zámku, vetracia mriežka 400x200mm | ks | 1 |  | 0 |  |  |  | znížená |  | 0 | 0 | 0 | 0 | 0 | 16 | K | 2 |  |  |  | ROZPOCET |  |  |  | 0 | 0 | 0 | 0 | 0 | 2 | 0 | 16 | -25540089
147 | K | 7666621D28 | D28_L D+M Drevené dverné krídlo 800x1970mm, bez zasklenia , vrátane kovania, a zámku, | ks | 2 |  | 0 |  |  |  | znížená |  | 0 | 0 | 0 | 0 | 0 | 16 | K | 2 |  |  |  | ROZPOCET |  |  |  | 0 | 0 | 0 | 0 | 0 | 2 | 0 | 16 | -1160220074
148 | K | 7666621D29 | D29_P D+M Drevené dverné krídlo 800x1970mm, bez zasklenia , vrátane kovania, a zámku, | ks | 1 |  | 0 |  |  |  | znížená |  | 0 | 0 | 0 | 0 | 0 | 16 | K | 2 |  |  |  | ROZPOCET |  |  |  | 0 | 0 | 0 | 0 | 0 | 2 | 0 | 16 | -1975819607
149 | K | 7666621D30 | D30_P D+M Drevené dverné krídlo 950x1970mm, bez zasklenia , vrátane kovania, a zámku, | ks | 1 |  | 0 |  |  |  | znížená |  | 0 | 0 | 0 | 0 | 0 | 16 | K | 2 |  |  |  | ROZPOCET |  |  |  | 0 | 0 | 0 | 0 | 0 | 2 | 0 | 16 | 702425500
150 | K | 998766203.S | Presun hmot pre konštrukcie stolárske v objektoch výšky nad 12 do 24 m | % |  |  | 0 |  |  |  | znížená |  | 0 | 0 | 0 | 0 | 0 | 16 | K | 2 |  |  |  | ROZPOCET |  |  |  | 0 | 0 | 0 | 0 | 0 | 2 | 0 | 16 | 1428660699
| D | 767 | Konštrukcie doplnkové kovové |  |  |  | 0 | [5 empty] | 0 |  | 0.12604 |  | 1.9681 | 2 | D | 1 |  |  |  | ROZPOCET | [9 empty] | 0
151 | K | 767161120.S | Montáž zábradlia rovného z rúrok do muriva, s hmotnosťou 1 metra zábradlia do 30 kg | m | 9.55 |  | 0 |  |  |  | znížená |  | 0 | 4.59e-05 | 0.00043835 | 0 | 0 | 16 | K | 2 |  |  |  | ROZPOCET |  |  |  | 0 | 0 | 0 | 0 | 0 | 2 | 0 | 16 | 1351413148
| VV |  | "B" | [15 empty] | VV | 2 | 1 | True | 0 | ROZPOCET
| VV |  | "Z6" | [15 empty] | VV | 2 | 1 | True | 0 | ROZPOCET
| VV |  | 2,8+1,55+0,3 |  | 4.65 | [13 empty] | VV | 2 | 2 | True | 0 | ROZPOCET
| VV |  | "Z7" | [15 empty] | VV | 2 | 1 | True | 0 | ROZPOCET
| VV |  | 2,8+0,25 |  | 3.05 | [13 empty] | VV | 2 | 2 | True | 0 | ROZPOCET
| VV |  | "Z8" | [15 empty] | VV | 2 | 1 | True | 0 | ROZPOCET
| VV |  | 0,3+1,55 |  | 1.85 | [13 empty] | VV | 2 | 2 | True | 0 | ROZPOCET
| VV |  | Súčet |  | 9.55 | [13 empty] | VV | 2 | 4 | True | 1 | ROZPOCET
152 | M | 553520000923.S | Z6 Zábradlie s madlom pre imobilných, výška 900mm, nerezk, kotvenie | m | 4.65 |  | 0 |  |  |  | znížená |  | 0 | 0.008 | 0.0372 | 0 | 0 | 32 | M | 2 |  |  |  | ROZPOCET |  |  |  | 0 | 0 | 0 | 0 | 0 | 2 | 0 | 16 | 566720147
| VV |  | "B" | [15 empty] | VV | 2 | 1 | True | 0 | ROZPOCET
| VV |  | "Z6" | [15 empty] | VV | 2 | 1 | True | 0 | ROZPOCET
| VV |  | 2,8+1,55+0,3 |  | 4.65 | [13 empty] | VV | 2 | 2 | True | 0 | ROZPOCET
| VV |  | Súčet |  | 4.65 | [13 empty] | VV | 2 | 4 | True | 1 | ROZPOCET
153 | M | 553520000924.S | Z7 Zábradlie s madlom pre imobilných, výška 900mm, nerez, kotvenie | m | 3.05 |  | 0 |  |  |  | znížená |  | 0 | 0.008 | 0.0244 | 0 | 0 | 32 | M | 2 |  |  |  | ROZPOCET |  |  |  | 0 | 0 | 0 | 0 | 0 | 2 | 0 | 16 | -96022667
| VV |  | "B" | [15 empty] | VV | 2 | 1 | True | 0 | ROZPOCET
| VV |  | "Z7" | [15 empty] | VV | 2 | 1 | True | 0 | ROZPOCET
| VV |  | 2,8+0,25 |  | 3.05 | [13 empty] | VV | 2 | 2 | True | 0 | ROZPOCET
| VV |  | Súčet |  | 3.05 | [13 empty] | VV | 2 | 4 | True | 1 | ROZPOCET
154 | M | 553520000925.S | Z8 Zábradlie s madlom pre imobilných, výška 900mm, nerez, kotvenie | m | 1.85 |  | 0 |  |  |  | znížená |  | 0 | 0.008 | 0.0148 | 0 | 0 | 32 | M | 2 |  |  |  | ROZPOCET |  |  |  | 0 | 0 | 0 | 0 | 0 | 2 | 0 | 16 | -1331469381
| VV |  | "B" | [15 empty] | VV | 2 | 1 | True | 0 | ROZPOCET
| VV |  | "Z8" | [15 empty] | VV | 2 | 1 | True | 0 | ROZPOCET
| VV |  | 0,3+1,55 |  | 1.85 | [13 empty] | VV | 2 | 2 | True | 0 | ROZPOCET
| VV |  | Súčet |  | 1.85 | [13 empty] | VV | 2 | 4 | True | 1 | ROZPOCET
155 | K | 767581801.S | Demontáž podhľadov kaziet, -0,00500t | m2 | 247.16 |  | 0 |  |  |  | znížená |  | 0 | 0 | 0 | 0.005 | 1.2358 | 16 | K | 2 |  |  |  | ROZPOCET |  |  |  | 0 | 0 | 0 | 0 | 0 | 2 | 0 | 16 | -2119738981
| VV |  | "1NP" | [15 empty] | VV | 2 | 1 | True | 0 | ROZPOCET
| VV |  | 38,12+80,68 |  | 118.8 | [13 empty] | VV | 2 | 2 | True | 0 | ROZPOCET
| VV |  | "2NP" | [15 empty] | VV | 2 | 1 | True | 0 | ROZPOCET
| VV |  | 12,15+116,21 |  | 128.36 | [13 empty] | VV | 2 | 2 | True | 0 | ROZPOCET
| VV |  | Medzisúčet |  | 247.16 | [13 empty] | VV | 2 | 3 | True | 0 | ROZPOCET
| VV | kaz | Súčet |  | 247.16 | [13 empty] | VV | 2 | 4 | True | 1 | ROZPOCET
156 | K | 767582800.S | Demontáž podhľadov roštov, -0,00200t | m2 | 247.16 |  | 0 |  |  |  | znížená |  | 0 | 0 | 0 | 0.002 | 0.49432 | 16 | K | 2 |  |  |  | ROZPOCET |  |  |  | 0 | 0 | 0 | 0 | 0 | 2 | 0 | 16 | 1090578719
| VV |  | kaz |  | 247.16 | [13 empty] | VV | 2 | 2 | True | 0 | ROZPOCET
| VV |  | Súčet |  | 247.16 | [13 empty] | VV | 2 | 4 | True | 1 | ROZPOCET
157 | K | 767584801.S | Demontáž telesa žiarivkového, -0,00700t | ks | 31.045 |  | 0 |  |  |  | znížená |  | 0 | 0 | 0 | 0.007 | 0.21732 | 16 | K | 2 |  |  |  | ROZPOCET |  |  |  | 0 | 0 | 0 | 0 | 0 | 2 | 0 | 16 | 1095175879
| VV |  | kaz/8+0,15 |  | 31.045 | [13 empty] | VV | 2 | 2 | True | 0 | ROZPOCET
| VV |  | Súčet |  | 31.045 | [13 empty] | VV | 2 | 4 | True | 1 | ROZPOCET
158 | K | 767584811.S | Demontáž mriežky vzduchotechnickej, -0,00100t | ks | 20.697 |  | 0 |  |  |  | znížená |  | 0 | 0 | 0 | 0.001 | 0.020697 | 16 | K | 2 |  |  |  | ROZPOCET |  |  |  | 0 | 0 | 0 | 0 | 0 | 2 | 0 | 16 | -1696470086
| VV |  | kaz/12+0,1 |  | 20.697 | [13 empty] | VV | 2 | 2 | True | 0 | ROZPOCET
| VV |  | Súčet |  | 20.697 | [13 empty] | VV | 2 | 4 | True | 1 | ROZPOCET
159 | K | 7676411A01 | A01_P Interierové hliníkové dvojkrídlové dvere , svetlosť 1400x1970mm, bez zasklenia | ks | 2 |  | 0 |  |  |  | znížená |  | 0 | 0 | 0 | 0 | 0 | 16 | K | 2 |  |  |  | ROZPOCET |  |  |  | 0 | 0 | 0 | 0 | 0 | 2 | 0 | 16 | 1800297340
160 | K | 7676411A02 | A02_P Interierové hliníkové dvojkrídlové dvere , svetlosť 1600x1970mm, celozasklené | ks | 1 |  | 0 |  |  |  | znížená |  | 0 | 0 | 0 | 0 | 0 | 16 | K | 2 |  |  |  | ROZPOCET |  |  |  | 0 | 0 | 0 | 0 | 0 | 2 | 0 | 16 | 781585602
161 | K | 7676411A03 | A03 Zasklená hliníková stena 2055x2010mm s dverným otvorom svetlosti 750x1970mm, celozasklené | ks | 1 |  | 0 |  |  |  | znížená |  | 0 | 0 | 0 | 0 | 0 | 16 | K | 2 |  |  |  | ROZPOCET |  |  |  | 0 | 0 | 0 | 0 | 0 | 2 | 0 | 16 | 1998227752
162 | K | 7676411A04 | A04 Interierová zasklená hliníková stena 8000x2600mm s dverným otvorom svetlosti 1400x2500mm a 900x2500mm, celozasklené, na dvojkrídle panikové kovanie | ks | 1 |  | 0 |  |  |  | znížená |  | 0 | 0 | 0 | 0 | 0 | 16 | K | 2 |  |  |  | ROZPOCET |  |  |  | 0 | 0 | 0 | 0 | 0 | 2 | 0 | 16 | 1204131393
163 | K | 7676411A05 | A05 Interierový hliníkový okenný pás s pevným zasklením 3000x650mm, celozasklené, | ks | 6 |  | 0 |  |  |  | znížená |  | 0 | 0 | 0 | 0 | 0 | 16 | K | 2 |  |  |  | ROZPOCET |  |  |  | 0 | 0 | 0 | 0 | 0 | 2 | 0 | 16 | -1034586855
164 | K | 7676411A06 | A06_P Interierové hliníkové jednokrídlové dvere , svetlosť 900x2000mm, plné | ks | 1 |  | 0 |  |  |  | znížená |  | 0 | 0 | 0 | 0 | 0 | 16 | K | 2 |  |  |  | ROZPOCET |  |  |  | 0 | 0 | 0 | 0 | 0 | 2 | 0 | 16 | -419961857
165 | K | 7676411A07 | A07_P Interierové hliníkové dvojkrídlové dvere , svetlosť 1500x1970mm, zasklenie 2/3 | ks | 1 |  | 0 |  |  |  | znížená |  | 0 | 0 | 0 | 0 | 0 | 16 | K | 2 |  |  |  | ROZPOCET |  |  |  | 0 | 0 | 0 | 0 | 0 | 2 | 0 | 16 | -990173618
166 | K | 7676411A08 | A08 Interierová zasklená hliníková stena 3000x2250mm s dverným otvorom svetlosti 800x2200mm, zasklenie 2/3 | ks | 1 |  | 0 |  |  |  | znížená |  | 0 | 0 | 0 | 0 | 0 | 16 | K | 2 |  |  |  | ROZPOCET |  |  |  | 0 | 0 | 0 | 0 | 0 | 2 | 0 | 16 | 1166823819
167 | K | 7676411A09 | A09_P Interierové hliníkové dvojkrídlové dvere , svetlosť 3000x2050mm, bez zasklenia | ks | 1 |  | 0 |  |  |  | znížená |  | 0 | 0 | 0 | 0 | 0 | 16 | K | 2 |  |  |  | ROZPOCET |  |  |  | 0 | 0 | 0 | 0 | 0 | 2 | 0 | 16 | -1422115051
168 | K | 7676411A10 | A10_L Interierové hliníkové dvojkrídlové dvere s nadsvetlíkom, svetlosť 1200x1970+450mm, dvere bez zasklenia, svetlík pevné zasklenie, vetracia mriežka 400x200mm | ks | 1 |  | 0 |  |  |  | znížená |  | 0 | 0 | 0 | 0 | 0 | 16 | K | 2 |  |  |  | ROZPOCET |  |  |  | 0 | 0 | 0 | 0 | 0 | 2 | 0 | 16 | -1319484838
169 | K | 7676411A11 | A11_P Interierové hliníkové dvojkrídlové dvere , svetlosť 3000x2500mm, dvere bez zasklenia, | ks | 2 |  | 0 |  |  |  | znížená |  | 0 | 0 | 0 | 0 | 0 | 16 | K | 2 |  |  |  | ROZPOCET |  |  |  | 0 | 0 | 0 | 0 | 0 | 2 | 0 | 16 | -1998561917
170 | K | 7676411A12 | A12_P Interierové hliníkové dvojkrídlové dvere , svetlosť 1500x1970mm, bez zasklenia, vetracia mriežka 400x200mm | ks | 1 |  | 0 |  |  |  | znížená |  | 0 | 0 | 0 | 0 | 0 | 16 | K | 2 |  |  |  | ROZPOCET |  |  |  | 0 | 0 | 0 | 0 | 0 | 2 | 0 | 16 | 1835107581
171 | K | 7676411A13 | A13_P Interierové hliníkové dvojkrídlové dvere , svetlosť 1800x2480mm, bez zasklenia, | ks | 1 |  | 0 |  |  |  | znížená |  | 0 | 0 | 0 | 0 | 0 | 16 | K | 2 |  |  |  | ROZPOCET |  |  |  | 0 | 0 | 0 | 0 | 0 | 2 | 0 | 16 | -204734443
172 | K | 7676411A14 | A14_P Interierové hliníkové dvojkrídlové dvere , svetlosť 2400x2600mm, bez zasklenia, | ks | 2 |  | 0 |  |  |  | znížená |  | 0 | 0 | 0 | 0 | 0 | 16 | K | 2 |  |  |  | ROZPOCET |  |  |  | 0 | 0 | 0 | 0 | 0 | 2 | 0 | 16 | 718171759
173 | K | 7676411A15 | A15_P Interierové hliníkové dvojkrídlové dvere , svetlosť 1450x1970mm, bez zasklenia, | ks | 2 |  | 0 |  |  |  | znížená |  | 0 | 0 | 0 | 0 | 0 | 16 | K | 2 |  |  |  | ROZPOCET |  |  |  | 0 | 0 | 0 | 0 | 0 | 2 | 0 | 16 | -991233638
174 | K | 7676411A16 | A16_L Interierové hliníkové dvojkrídlové dvere , svetlosť 1450x1970+1230mm, celozasklené, nad podhladom nadpražie SDK | ks | 1 |  | 0 |  |  |  | znížená |  | 0 | 0 | 0 | 0 | 0 | 16 | K | 2 |  |  |  | ROZPOCET |  |  |  | 0 | 0 | 0 | 0 | 0 | 2 | 0 | 16 | -222376872
| VV |  | 1 |  | 1 | [13 empty] | VV | 2 | 2 | True | 0 | ROZPOCET
| VV |  | Súčet |  | 1 | [13 empty] | VV | 2 | 4 | True | 1 | ROZPOCET
175 | K | 7676411A17 | A17_P Interierové hliníkové dvojkrídlové dvere , svetlosť 1450x1970mm, bez zasklenia | ks | 3 |  | 0 |  |  |  | znížená |  | 0 | 0 | 0 | 0 | 0 | 16 | K | 2 |  |  |  | ROZPOCET |  |  |  | 0 | 0 | 0 | 0 | 0 | 2 | 0 | 16 | -293146557
176 | K | 7676411A18 | A18 Interierová zasklená hliníková stena 2375x3200mm s dverným otvorom svetlosti 1600x2100mm celozasklené, nad podhladom SDK | ks | 1 |  | 0 |  |  |  | znížená |  | 0 | 0 | 0 | 0 | 0 | 16 | K | 2 |  |  |  | ROZPOCET |  |  |  | 0 | 0 | 0 | 0 | 0 | 2 | 0 | 16 | 1032163959
177 | K | 7676411A19 | A19_P Interierové hliníkové dvojkrídlové dvere bezpečnostné , svetlosť 1400x1970mm, bez zasklenia | ks | 1 |  | 0 |  |  |  | znížená |  | 0 | 0 | 0 | 0 | 0 | 16 | K | 2 |  |  |  | ROZPOCET |  |  |  | 0 | 0 | 0 | 0 | 0 | 2 | 0 | 16 | 1192999269
178 | K | 7676411A20 | A20_L Interierové hliníkové dvojkrídlové dvere , svetlosť 1400x1970mm, bez zasklenia | ks | 2 |  | 0 |  |  |  | znížená |  | 0 | 0 | 0 | 0 | 0 | 16 | K | 2 |  |  |  | ROZPOCET |  |  |  | 0 | 0 | 0 | 0 | 0 | 2 | 0 | 16 | -1912070372
179 | K | 7676411A21 | A21_L Interierové hliníkové dvojkrídlové dvere , svetlosť 1600x1970+680mm, celozasklené so svetlíkom, nad podhladom nadpražie SDK | ks | 1 |  | 0 |  |  |  | znížená |  | 0 | 0 | 0 | 0 | 0 | 16 | K | 2 |  |  |  | ROZPOCET |  |  |  | 0 | 0 | 0 | 0 | 0 | 2 | 0 | 16 | 18696607
| VV |  | 1 |  | 1 | [13 empty] | VV | 2 | 2 | True | 0 | ROZPOCET
| VV |  | Súčet |  | 1 | [13 empty] | VV | 2 | 4 | True | 1 | ROZPOCET
180 | K | 7676411A22 | A22_L Interierová zasklená hliníková stena 1780x3060mm s dverným otvorom svetlosti 800x1970+680mm celozasklené so svetlíkom, nad podhladom SDK, vo dverách mriežka 400x200mm | ks | 1 |  | 0 |  |  |  | znížená |  | 0 | 0 | 0 | 0 | 0 | 16 | K | 2 |  |  |  | ROZPOCET |  |  |  | 0 | 0 | 0 | 0 | 0 | 2 | 0 | 16 | -394813778
181 | K | 7676411A23 | A23_L Interierové hliníkové dvojkrídlové dvere , svetlosť 1600x1970+630mm, celozasklené so svetlíkom, nad podhladom nadpražie SDK | ks | 1 |  | 0 |  |  |  | znížená |  | 0 | 0 | 0 | 0 | 0 | 16 | K | 2 |  |  |  | ROZPOCET |  |  |  | 0 | 0 | 0 | 0 | 0 | 2 | 0 | 16 | -144862448
| VV |  | 1 |  | 1 | [13 empty] | VV | 2 | 2 | True | 0 | ROZPOCET
| VV |  | Súčet |  | 1 | [13 empty] | VV | 2 | 4 | True | 1 | ROZPOCET
182 | K | 7676411A24 | A24_L Interierové hliníkové dvojkrídlové dvere , svetlosť 1600x1970+630mm, celozasklené so svetlíkom, nad podhladom nadpražie SDK | ks | 1 |  | 0 |  |  |  | znížená |  | 0 | 0 | 0 | 0 | 0 | 16 | K | 2 |  |  |  | ROZPOCET |  |  |  | 0 | 0 | 0 | 0 | 0 | 2 | 0 | 16 | -65954279
| VV |  | 1 |  | 1 | [13 empty] | VV | 2 | 2 | True | 0 | ROZPOCET
| VV |  | Súčet |  | 1 | [13 empty] | VV | 2 | 4 | True | 1 | ROZPOCET
183 | K | 7676465O01 | O01_L D+M Protipožiarne int. dvojkrídlové hliníkové dvere svetlosť 1600x1970+630mm, PO EI45/D3+C+KZ, celozasklené, nad podhladom SDK REI60/D1, samozatvárač a koordinátor zatvárania, zámok a kovanie | ks | 1 |  | 0 |  |  |  | znížená |  | 0 | 0.0012 | 0.0012 | 0 | 0 | 16 | K | 2 |  |  |  | ROZPOCET |  |  |  | 0 | 0 | 0 | 0 | 0 | 2 | 0 | 16 | -1449153535
184 | K | 7676465O02 | O021_P D+M Protipožiarne int. dvojkrídlové hliníkové dvere svetlosť 1600x1970+630mm, PO EI30/D3+C+KZ, celozasklené, nad podhladom SDK REI60/D1, samozatvárač a koordinátor zatvárania, zámok a kovanie | ks | 1 |  | 0 |  |  |  | znížená |  | 0 | 0.0012 | 0.0012 | 0 | 0 | 16 | K | 2 |  |  |  | ROZPOCET |  |  |  | 0 | 0 | 0 | 0 | 0 | 2 | 0 | 16 | -2038530002
185 | K | 7676465O03 | O03_P D+M Protipožiarne int. jednokídlové drevené dvere svetlosť 900x1970mm, PO EI45/D3+C ,plné, 1, samozatvárač , zámok a kovanie | ks | 1 |  | 0 |  |  |  | znížená |  | 0 | 0.0012 | 0.0012 | 0 | 0 | 16 | K | 2 |  |  |  | ROZPOCET |  |  |  | 0 | 0 | 0 | 0 | 0 | 2 | 0 | 16 | 1346038563
186 | K | 7676465O04 | O04_L D+M Protipožiarne int. jednokídlové drevené dvere svetlosť 700x1970mm, PO EI45/D3+C ,plné, samozatvárač , zámok a kovanie | ks | 1 |  | 0 |  |  |  | znížená |  | 0 | 0.0012 | 0.0012 | 0 | 0 | 16 | K | 2 |  |  |  | ROZPOCET |  |  |  | 0 | 0 | 0 | 0 | 0 | 2 | 0 | 16 | 1117224507
187 | K | 7676465O05 | O05_L D+M Protipožiarne int. jednokrídlové drevené dvere svetlosť 600x1970mm, PO EI45/D3+C ,plné, samozatvárač , zámok a kovanie | ks | 1 |  | 0 |  |  |  | znížená |  | 0 | 0.0012 | 0.0012 | 0 | 0 | 16 | K | 2 |  |  |  | ROZPOCET |  |  |  | 0 | 0 | 0 | 0 | 0 | 2 | 0 | 16 | -194097394
188 | K | 7676465O06 | O06_L D+M Protipožiarne int. jednokrídlové drevené dvere svetlosť 900x1970mm, PO EI30/D3+C ,plné, samozatvárač , zámok a kovanie | ks | 2 |  | 0 |  |  |  | znížená |  | 0 | 0.0012 | 0.0024 | 0 | 0 | 16 | K | 2 |  |  |  | ROZPOCET |  |  |  | 0 | 0 | 0 | 0 | 0 | 2 | 0 | 16 | 395428793
189 | K | 7676465O07 | O07_P D+M Protipožiarne int. jednokrídlové drevené dvere svetlosť 900x1970mm, PO EI30/D3+C ,plné, samozatvárač , zámok a kovanie | ks | 1 |  | 0 |  |  |  | znížená |  | 0 | 0.0012 | 0.0012 | 0 | 0 | 16 | K | 2 |  |  |  | ROZPOCET |  |  |  | 0 | 0 | 0 | 0 | 0 | 2 | 0 | 16 | -603451639
190 | K | 7676465O08 | O08_L D+M Protipožiarne int. dvojkrídlové hliníkové dvere svetlosť 1600x1970mm, PO EI30/D3+C+KZ, plné,, samozatvárač a koordinátor zatvárania, zámok a kovanie, 180 stupňové otváranie | ks | 2 |  | 0 |  |  |  | znížená |  | 0 | 0.0012 | 0.0024 | 0 | 0 | 16 | K | 2 |  |  |  | ROZPOCET |  |  |  | 0 | 0 | 0 | 0 | 0 | 2 | 0 | 16 | 741391700
191 | K | 7676465O09 | O09_L D+M Protipožiarne int. jednokrídlové hliníkové dvere svetlosť 900x1970mm, PO EW60/D1+C, plné,, samozatvárač , zámok a kovanie, | ks | 1 |  | 0 |  |  |  | znížená |  | 0 | 0.0012 | 0.0012 | 0 | 0 | 16 | K | 2 |  |  |  | ROZPOCET |  |  |  | 0 | 0 | 0 | 0 | 0 | 2 | 0 | 16 | -2105941267
192 | K | 7676465O10 | O10_P D+M Protipožiarne int. jednokrídlové hliníkové dvere svetlosť 950x1970mm, PO EW60/D1+C, plné,, samozatvárač , zámok a kovanie, | ks | 1 |  | 0 |  |  |  | znížená |  | 0 | 0.0012 | 0.0012 | 0 | 0 | 16 | K | 2 |  |  |  | ROZPOCET |  |  |  | 0 | 0 | 0 | 0 | 0 | 2 | 0 | 16 | -1633895263
193 | K | 7676465O11 | O11_P D+M Protipožiarne int. dvojkrídlové hliníkové dvere svetlosť 3000x2050mm, PO EI45/D3+C+KZ, plné, samozatvárač a koordinátor zatvárania, zámok a kovanie, | ks | 1 |  | 0 |  |  |  | znížená |  | 0 | 0.0012 | 0.0012 | 0 | 0 | 16 | K | 2 |  |  |  | ROZPOCET |  |  |  | 0 | 0 | 0 | 0 | 0 | 2 | 0 | 16 | 758830224
194 | K | 7676465O12 | O12_P D+M Protipožiarne int. dvojkrídlové hliníkové dvere svetlosť 1800x2500mm, PO EW30/D3+C+KZ, plné, samozatvárač a koordinátor zatvárania, zámok a kovanie, | ks | 1 |  | 0 |  |  |  | znížená |  | 0 | 0.0012 | 0.0012 | 0 | 0 | 16 | K | 2 |  |  |  | ROZPOCET |  |  |  | 0 | 0 | 0 | 0 | 0 | 2 | 0 | 16 | 1601074586
195 | K | 7676465O13 | O13_P D+M Protipožiarne int. dvojkrídlové hliníkové dvere svetlosť 1800x2500mm, PO EW45/D3+C+KZ, plné, samozatvárač a koordinátor zatvárania, zámok a kovanie, | ks | 1 |  | 0 |  |  |  | znížená |  | 0 | 0.0012 | 0.0012 | 0 | 0 | 16 | K | 2 |  |  |  | ROZPOCET |  |  |  | 0 | 0 | 0 | 0 | 0 | 2 | 0 | 16 | 73052957
196 | K | 7676465O14 | O14_P D+M Protipožiarne int. dvojkrídlové hliníkové dvere svetlosť 1500x1970mm, PO EW45/D3+C+KZ, plné, samozatvárač a koordinátor zatvárania, zámok a kovanie, | ks | 1 |  | 0 |  |  |  | znížená |  | 0 | 0.0012 | 0.0012 | 0 | 0 | 16 | K | 2 |  |  |  | ROZPOCET |  |  |  | 0 | 0 | 0 | 0 | 0 | 2 | 0 | 16 | -1991364448
197 | K | 7676465O15 | O15_L D+M Protipožiarne int. jednokrídlové hliníkové dvere svetlosť 1200x1970mm, PO EW45/D3+C+KZ, plné, samozatvárač a koordinátor zatvárania, zámok a kovanie, | ks | 1 |  | 0 |  |  |  | znížená |  | 0 | 0.0012 | 0.0012 | 0 | 0 | 16 | K | 2 |  |  |  | ROZPOCET |  |  |  | 0 | 0 | 0 | 0 | 0 | 2 | 0 | 16 | -1655959972
198 | K | 7676465O16 | O16_L D+M Protipožiarne int. jednokrídlové hliníkové dvere svetlosť 1200x1970mm, PO EW30/D3+C+KZ, plné, samozatvárač a koordinátor zatvárania, zámok a kovanie, | ks | 1 |  | 0 |  |  |  | znížená |  | 0 | 0.0012 | 0.0012 | 0 | 0 | 16 | K | 2 |  |  |  | ROZPOCET |  |  |  | 0 | 0 | 0 | 0 | 0 | 2 | 0 | 16 | -1417377487
199 | K | 7676465O17 | O17_P D+M Protipožiarne int. jednokrídlové hliníkové dvere svetlosť 810x1970mm, PO EW30/D3+C+KZ, plné, samozatvárač a koordinátor zatvárania, zámok a kovanie, | ks | 1 |  | 0 |  |  |  | znížená |  | 0 | 0.0012 | 0.0012 | 0 | 0 | 16 | K | 2 |  |  |  | ROZPOCET |  |  |  | 0 | 0 | 0 | 0 | 0 | 2 | 0 | 16 | 862743667
200 | K | 7676465O18 | O18_P D+M Protipožiarne int. dvojkrídlové hliníkové dvere svetlosť 1600x1970+1230mm, PO EW45/D3+C+KZ, plné, samozatvárač a koordinátor zatvárania, zámok a kovanie, nadpražie SDK REI60/D1 | ks | 1 |  | 0 |  |  |  | znížená |  | 0 | 0.0012 | 0.0012 | 0 | 0 | 16 | K | 2 |  |  |  | ROZPOCET |  |  |  | 0 | 0 | 0 | 0 | 0 | 2 | 0 | 16 | 398153269
201 | K | 7676465O19 | O19_P D+M Protipožiarne int. dvojkrídlové hliníkové dvere svetlosť 1500x1970+1230mm, PO EW45/D3+C+KZ, plné, samozatvárač a koordinátor zatvárania, zámok a kovanie, nadpražie SDK REI60/D1 | ks | 1 |  | 0 |  |  |  | znížená |  | 0 | 0.0012 | 0.0012 | 0 | 0 | 16 | K | 2 |  |  |  | ROZPOCET |  |  |  | 0 | 0 | 0 | 0 | 0 | 2 | 0 | 16 | 605979266
202 | K | 7676465O20 | O20_L D+M Protipožiarne int. jednokrídlové drevené dvere svetlosť 800x1970mm, PO EW30/D3+C, plné, samozatvárač , zámok a kovanie, | ks | 1 |  | 0 |  |  |  | znížená |  | 0 | 0.0012 | 0.0012 | 0 | 0 | 16 | K | 2 |  |  |  | ROZPOCET |  |  |  | 0 | 0 | 0 | 0 | 0 | 2 | 0 | 16 | 396285026
203 | K | 7676465O21 | O21_P D+M Protipožiarne int. dvojkrídlové hliníkové dvere svetlosť 1600x1970+530mm, PO EW45/D3+C+KZ, plné, samozatvárač a koordinátor zatvárania, zámok a kovanie, nadpražie SDK REI60/D1 | ks | 2 |  | 0 |  |  |  | znížená |  | 0 | 0.0012 | 0.0024 | 0 | 0 | 16 | K | 2 |  |  |  | ROZPOCET |  |  |  | 0 | 0 | 0 | 0 | 0 | 2 | 0 | 16 | -776554193
204 | K | 7676465O22 | O22_P D+M Protipožiarne int. jednokrídlové drevené dvere svetlosť 800x1970mm, PO EW45/D3+C, plné, samozatvárač , zámok a kovanie, | ks | 1 |  | 0 |  |  |  | znížená |  | 0 | 0.0012 | 0.0012 | 0 | 0 | 16 | K | 2 |  |  |  | ROZPOCET |  |  |  | 0 | 0 | 0 | 0 | 0 | 2 | 0 | 16 | -1429829934
205 | K | 7676465O23 | O23_L D+M Protipožiarne int. jednokrídlové hliníkové dvere svetlosť 800x1970mm, PO EW30/D3+C, plné, samozatvárač , zámok a kovanie, | ks | 1 |  | 0 |  |  |  | znížená |  | 0 | 0.0012 | 0.0012 | 0 | 0 | 16 | K | 2 |  |  |  | ROZPOCET |  |  |  | 0 | 0 | 0 | 0 | 0 | 2 | 0 | 16 | -59726111
206 | K | 7676465O25 | O25_P D+M Protipožiarne int. dvojkrídlové hliníkové dvere svetlosť 1600x1970+680mm, PO EW45/D3+C+KZ,celozasklené, samozatvárač a koordinátor zatvárania, zámok a kovanie, nadpražie SDK REI60/D1 | ks | 1 |  | 0 |  |  |  | znížená |  | 0 | 0.0012 | 0.0012 | 0 | 0 | 16 | K | 2 |  |  |  | ROZPOCET |  |  |  | 0 | 0 | 0 | 0 | 0 | 2 | 0 | 16 | 1428586736
207 | K | 7676465O26 | O26_P D+M Protipožiarne int. dvojkrídlové hliníkové dvere svetlosť 1600x1970+680mm, PO EW30/D3+C+KZ,celozasklené, samozatvárač a koordinátor zatvárania, zámok a kovanie, nadpražie SDK REI60/D1 | ks | 1 |  | 0 |  |  |  | znížená |  | 0 | 0.0012 | 0.0012 | 0 | 0 | 16 | K | 2 |  |  |  | ROZPOCET |  |  |  | 0 | 0 | 0 | 0 | 0 | 2 | 0 | 16 | -1428043635
208 | K | 7676465O27 | O27_P D+M Protipožiarne int. jednokrídlové drevené dvere svetlosť 800x1970mm, PO EW45/D3+C, plné, samozatvárač , zámok a kovanie, | ks | 1 |  | 0 |  |  |  | znížená |  | 0 | 0.0012 | 0.0012 | 0 | 0 | 16 | K | 2 |  |  |  | ROZPOCET |  |  |  | 0 | 0 | 0 | 0 | 0 | 2 | 0 | 16 | -1607437541
209 | K | 7676465O28 | O28_P D+M Protipožiarne int. dvojkrídlové drevené dvere svetlosť 1700x1970+650mm, PO EI30/D3+C, transparentné s nadsvetlíkom, samozatvárač , zámok a kovanie, | ks | 1 |  | 0 |  |  |  | znížená |  | 0 | 0.0012 | 0.0012 | 0 | 0 | 16 | K | 2 |  |  |  | ROZPOCET |  |  |  | 0 | 0 | 0 | 0 | 0 | 2 | 0 | 16 | -889333547
210 | K | 7676465O29 | O29_L D+M Protipožiarne int. jednokrídlové hliníkové dvere svetlosť 800x1970mm, PO EI30/D3+C, plné, samozatvárač , zámok a kovanie, | ks | 1 |  | 0 |  |  |  | znížená |  | 0 | 0.0012 | 0.0012 | 0 | 0 | 16 | K | 2 |  |  |  | ROZPOCET |  |  |  | 0 | 0 | 0 | 0 | 0 | 2 | 0 | 16 | -427429341
211 | K | 7676465O30 | O30_L D+M Protipožiarne int. jednokrídlové hliníkové dvere svetlosť 800x1970mm, PO EI30/D3+C, plné, samozatvárač , zámok a kovanie, | ks | 2 |  | 0 |  |  |  | znížená |  | 0 | 0.0012 | 0.0024 | 0 | 0 | 16 | K | 2 |  |  |  | ROZPOCET |  |  |  | 0 | 0 | 0 | 0 | 0 | 2 | 0 | 16 | -1252133172
212 | K | 7676465O31 | O31_L D+M Protipožiarne int. jednokrídlové hliníkové dvere svetlosť 650x1970mm, PO EI30/D3+C, plné, samozatvárač , zámok a kovanie, | ks | 1 |  | 0 |  |  |  | znížená |  | 0 | 0.0012 | 0.0012 | 0 | 0 | 16 | K | 2 |  |  |  | ROZPOCET |  |  |  | 0 | 0 | 0 | 0 | 0 | 2 | 0 | 16 | 1225973819
213 | K | 7676465O32 | O32_L D+M Protipožiarne int. dvojkrídlové hliníkové dvere svetlosť 1600x1970+680mm, PO EI30/D3+C+KZ,celozasklené, samozatvárač a koordinátor zatvárania, zámok a kovanie, nadpražie SDK REI30/D1 | ks | 1 |  | 0 |  |  |  | znížená |  | 0 | 0.0012 | 0.0012 | 0 | 0 | 16 | K | 2 |  |  |  | ROZPOCET |  |  |  | 0 | 0 | 0 | 0 | 0 | 2 | 0 | 16 | -281149804
214 | K | 7676465O33 | O33_P D+M Protipožiarne int. dvojkrídlové hliníkové dvere svetlosť 1600x1970+680mm, PO EI30/D3+C+KZ,celozasklené, samozatvárač a koordinátor zatvárania, zámok a kovanie, nadpražie SDK REI30/D1 | ks | 1 |  | 0 |  |  |  | znížená |  | 0 | 0.0012 | 0.0012 | 0 | 0 | 16 | K | 2 |  |  |  | ROZPOCET |  |  |  | 0 | 0 | 0 | 0 | 0 | 2 | 0 | 16 | 1299712064
215 | K | 7676465O34 | O34_L D+M Protipožiarne int. jednokrídlové ocelové dvere svetlosť 900x1970mm, PO EI45/D3+C, plné, samozatvárač , zámok a kovanie, | ks | 1 |  | 0 |  |  |  | znížená |  | 0 | 0.0012 | 0.0012 | 0 | 0 | 16 | K | 2 |  |  |  | ROZPOCET |  |  |  | 0 | 0 | 0 | 0 | 0 | 2 | 0 | 16 | 418035901
216 | K | 7676465O35 | O35_L D+M Protipožiarne int.dvojkrídlové ocelové dvere svetlosť 1600x2050mm, PO EI45/D1+C+K, celozasklené, samozatvárač a koordinátor zatvárania , zámok a kovanie, nadpražie SDK REI60/D1 | ks | 1 |  | 0 |  |  |  | znížená |  | 0 | 0.0012 | 0.0012 | 0 | 0 | 16 | K | 2 |  |  |  | ROZPOCET |  |  |  | 0 | 0 | 0 | 0 | 0 | 2 | 0 | 16 | -1768479588
217 | K | 7676465O36 | O36_L D+M Protipožiarne int. jednokrídlové ocelové dvere svetlosť 800x1970mm, PO EW45/D1+C, plné, samozatvárač , zámok a kovanie, | ks | 1 |  | 0 |  |  |  | znížená |  | 0 | 0.0012 | 0.0012 | 0 | 0 | 16 | K | 2 |  |  |  | ROZPOCET |  |  |  | 0 | 0 | 0 | 0 | 0 | 2 | 0 | 16 | -918181426
218 | K | 7676465O37 | O37_L D+M Protipožiarne int. jednokrídlové ocelové dvere svetlosť 850x1970mm, PO EW45/D1+C, plné, samozatvárač , zámok a kovanie,nadpražie SDK REI60/D1 | ks | 1 |  | 0 |  |  |  | znížená |  | 0 | 0.0012 | 0.0012 | 0 | 0 | 16 | K | 2 |  |  |  | ROZPOCET |  |  |  | 0 | 0 | 0 | 0 | 0 | 2 | 0 | 16 | 1779233011
219 | K | 7676465O38 | O38_P D+M Protipožiarne int. jednokrídlové ocelové dvere svetlosť 800x1970mm, PO EW45/D1+C, plné, samozatvárač , zámok a kovanie, | ks | 1 |  | 0 |  |  |  | znížená |  | 0 | 0.0012 | 0.0012 | 0 | 0 | 16 | K | 2 |  |  |  | ROZPOCET |  |  |  | 0 | 0 | 0 | 0 | 0 | 2 | 0 | 16 | -412283764
| VV |  | 1 |  | 1 | [13 empty] | VV | 2 | 2 | True | 1 | ROZPOCET
220 | K | 998767203.S | Presun hmôt pre kovové stavebné doplnkové konštrukcie v objektoch výšky nad 12 do 24 m | % |  |  | 0 |  |  |  | znížená |  | 0 | 0 | 0 | 0 | 0 | 16 | K | 2 |  |  |  | ROZPOCET |  |  |  | 0 | 0 | 0 | 0 | 0 | 2 | 0 | 16 | -2138613360
| D | 771 | Podlahy z dlaždíc |  |  |  | 0 | [5 empty] | 0 |  | 50.3441 |  | 0 | 2 | D | 1 |  |  |  | ROZPOCET | [9 empty] | 0
221 | K | 771415010.S | Montáž soklíkov z obkladačiek do tmelu veľ. 100 x 100 mm | m | 149.109 |  | 0 |  |  |  | znížená |  | 0 | 0.0041097 | 0.61279 | 0 | 0 | 16 | K | 2 |  |  |  | ROZPOCET |  |  |  | 0 | 0 | 0 | 0 | 0 | 2 | 0 | 16 | 681494796
| VV |  | "terazzo" | [15 empty] | VV | 2 | 1 | True | 0 | ROZPOCET
| VV |  | 4*sqrt(vterazzo/5)*5-0,8*5 |  | 149.109 | [13 empty] | VV | 2 | 2 | True | 0 | ROZPOCET
| VV | sokterazzo | Medzisúčet |  | 149.109 | [13 empty] | VV | 2 | 3 | True | 0 | ROZPOCET
| VV |  | Súčet |  | 149.109 | [13 empty] | VV | 2 | 4 | True | 1 | ROZPOCET
222 | K | 771415015.S | Montáž soklíkov z obkladačiek do tmelu veľ. 100 x 200 mm | m | 411.37 |  | 0 |  |  |  | znížená |  | 0 | 0.0011832 | 0.48673 | 0 | 0 | 16 | K | 2 |  |  |  | ROZPOCET |  |  |  | 0 | 0 | 0 | 0 | 0 | 2 | 0 | 16 | -1024332625
| VV |  | 4*sqrt(vkd/30)*30-0,8*30 |  | 411.37 | [13 empty] | VV | 2 | 2 | True | 0 | ROZPOCET
| VV | sokvkd | Medzisúčet |  | 411.37 | [13 empty] | VV | 2 | 3 | True | 0 | ROZPOCET
| VV |  | Súčet |  | 411.37 | [13 empty] | VV | 2 | 4 | True | 1 | ROZPOCET
223 | K | 771541225.S | Montáž podláh z dlaždíc gres kladených do tmelu flexibil. mrazuvzdorného | m2 | 394.89 |  | 0 |  |  |  | znížená |  | 0 | 0.002967 | 1.1716 | 0 | 0 | 16 | K | 2 |  |  |  | ROZPOCET |  |  |  | 0 | 0 | 0 | 0 | 0 | 2 | 0 | 16 | 680783013
| VV |  | "nová dlažba" | [15 empty] | VV | 2 | 1 | True | 0 | ROZPOCET
| VV |  | vkd |  | 394.89 | [13 empty] | VV | 2 | 2 | True | 0 | ROZPOCET
| VV |  | Súčet |  | 394.89 | [13 empty] | VV | 2 | 4 | True | 1 | ROZPOCET
224 | M | 597740002100.S | Dlaždice keramické, lxvxhr 598x598x10 mm, gresové neglazované | m2 | 448.039 |  | 0 |  |  |  | znížená |  | 0 | 0.02315 | 10.3721 | 0 | 0 | 32 | M | 2 |  |  |  | ROZPOCET |  |  |  | 0 | 0 | 0 | 0 | 0 | 2 | 0 | 16 | -1933506906
| VV |  | vkd*1,02 |  | 402.788 | [13 empty] | VV | 2 | 2 | True | 0 | ROZPOCET
| VV |  | 0,1*sokvkd*1,1 |  | 45.251 | [13 empty] | VV | 2 | 2 | True | 0 | ROZPOCET
| VV |  | Súčet |  | 448.039 | [13 empty] | VV | 2 | 4 | True | 1 | ROZPOCET
225 | K | 771551031.S | Montáž podláh z dlaždíc terazzových, v obmedzenom priestore, kladených do malty 300 x 300 mm | m2 | 293.03 |  | 0 |  |  |  | znížená |  | 0 | 0.053575 | 15.6991 | 0 | 0 | 16 | K | 2 |  |  |  | ROZPOCET |  |  |  | 0 | 0 | 0 | 0 | 0 | 2 | 0 | 16 | 1186135671
| VV |  | vterazzo |  | 293.03 | [13 empty] | VV | 2 | 2 | True | 0 | ROZPOCET
| VV |  | Súčet |  | 293.03 | [13 empty] | VV | 2 | 4 | True | 1 | ROZPOCET
226 | M | 592470000200.S | Dlaždica terazzová z normálného cementu HBT, rozmer 250x250x25 mm | m2 | 315.293 |  | 0 |  |  |  | znížená |  | 0 | 0.058 | 18.287 | 0 | 0 | 32 | M | 2 |  |  |  | ROZPOCET |  |  |  | 0 | 0 | 0 | 0 | 0 | 2 | 0 | 16 | 1048718049
| VV |  | vterazzo*1,02 |  | 298.891 | [13 empty] | VV | 2 | 2 | True | 0 | ROZPOCET
| VV |  | 0,1*sokterazzo*1,1 |  | 16.402 | [13 empty] | VV | 2 | 2 | True | 0 | ROZPOCET
| VV |  | Súčet |  | 315.293 | [13 empty] | VV | 2 | 4 | True | 1 | ROZPOCET
227 | M | 585820001200 | Tenkovrstvové cementové lepidlo BAUMIT Baumacol FlexTop, na obklady a dlažby, trieda C2TE S1, 25 kg, alebo výrobok s rovnakými technickými vlastnosťami | kg | 3439.6 |  | 0 |  |  |  | znížená |  | 0 | 0.001 | 3.4396 | 0 | 0 | 32 | M | 2 |  |  |  | ROZPOCET |  |  |  | 0 | 0 | 0 | 0 | 0 | 2 | 0 | 16 | -1356515216
| VV |  | "RR zvýšená nerovnosť podkladu" | [15 empty] | VV | 2 | 1 | True | 0 | ROZPOCET
| VV |  | (vkd+vterazzo)*5 |  | 3439.6 | [13 empty] | VV | 2 | 2 | True | 0 | ROZPOCET
| VV |  | Súčet |  | 3439.6 | [13 empty] | VV | 2 | 4 | True | 1 | ROZPOCET
228 | M | 585860000800.S | Škárovacia hmota cementová, flexibilná | kg | 275.168 |  | 0 |  |  |  | znížená |  | 0 | 0.001 | 0.27517 | 0 | 0 | 32 | M | 2 |  |  |  | ROZPOCET |  |  |  | 0 | 0 | 0 | 0 | 0 | 2 | 0 | 16 | 909312382
| VV |  | ""R" | [15 empty] | VV | 2 | 1 | True | 0 | ROZPOCET
| VV |  | 0,4*(vkd+vterazzo) |  | 275.168 | [13 empty] | VV | 2 | 2 | True | 0 | ROZPOCET
| VV |  | Súčet |  | 275.168 | [13 empty] | VV | 2 | 4 | True | 1 | ROZPOCET
229 | K | 998771202.S | Presun hmôt pre podlahy z dlaždíc v objektoch výšky nad 6 do 12 m | % |  |  | 0 |  |  |  | znížená |  | 0 | 0 | 0 | 0 | 0 | 16 | K | 2 |  |  |  | ROZPOCET |  |  |  | 0 | 0 | 0 | 0 | 0 | 2 | 0 | 16 | -628223631
| D | 775 | Podlahy vlysové a parketové |  |  |  | 0 | [5 empty] | 0 |  | 1.1744 |  | 5.974 | 2 | D | 1 |  |  |  | ROZPOCET | [9 empty] | 0
230 | K | 775411820.S | Demontáž soklíkov alebo líšt pripevnených skrutkami, -0,00100t | m | 257.069 |  | 0 |  |  |  | znížená |  | 0 | 0 | 0 | 0.001 | 0.25707 | 16 | K | 2 |  |  |  | ROZPOCET |  |  |  | 0 | 0 | 0 | 0 | 0 | 2 | 0 | 16 | -980655850
| VV |  | 4*sqrt(vdp/10)*10-1,0*10 |  | 224.623 | [13 empty] | VV | 2 | 2 | True | 0 | ROZPOCET
| VV | sokvdp | Medzisúčet |  | 224.623 | [13 empty] | VV | 2 | 3 | True | 0 | ROZPOCET
| VV |  | 4*sqrt(vlp/2)*2-1,0*2 |  | 32.446 | [13 empty] | VV | 2 | 2 | True | 0 | ROZPOCET
| VV | sokvlp | Medzisúčet |  | 32.446 | [13 empty] | VV | 2 | 3 | True | 0 | ROZPOCET
| VV |  | Súčet |  | 257.069 | [13 empty] | VV | 2 | 4 | True | 1 | ROZPOCET
231 | K | 775413130.S | Montáž podlahových soklíkov alebo líšt obvodových lepením | m | 257.069 |  | 0 |  |  |  | znížená |  | 0 | 1.5e-05 | 0.003856 | 0 | 0 | 16 | K | 2 |  |  |  | ROZPOCET |  |  |  | 0 | 0 | 0 | 0 | 0 | 2 | 0 | 16 | 1942820273
| VV |  | sokvdp |  | 224.623 | [13 empty] | VV | 2 | 2 | True | 0 | ROZPOCET
| VV |  | sokvlp |  | 32.446 | [13 empty] | VV | 2 | 2 | True | 0 | ROZPOCET
| VV | sok | Medzisúčet |  | 257.069 | [13 empty] | VV | 2 | 3 | True | 0 | ROZPOCET
| VV |  | Súčet |  | 257.069 | [13 empty] | VV | 2 | 4 | True | 1 | ROZPOCET
232 | M | 611990003200.S | Lišta soklová MDF, vxš 60x20 mm | m | 262.21 |  | 0 |  |  |  | znížená |  | 0 | 0.0008 | 0.20977 | 0 | 0 | 32 | M | 2 |  |  |  | ROZPOCET |  |  |  | 0 | 0 | 0 | 0 | 0 | 2 | 0 | 16 | 1249837917
| VV |  | sok*1,02 |  | 262.21 | [13 empty] | VV | 2 | 2 | True | 0 | ROZPOCET
| VV |  | Súčet |  | 262.21 | [13 empty] | VV | 2 | 4 | True | 1 | ROZPOCET
233 | M | 247410003200.S | Lepidlo na báze MS polyméru, na podlahy, 1-zložkové | kg | 266.791 |  | 0 |  |  |  | znížená |  | 0 | 0.001 | 0.26679 | 0 | 0 | 32 | M | 2 |  |  |  | ROZPOCET |  |  |  | 0 | 0 | 0 | 0 | 0 | 2 | 0 | 16 | 573251439
| VV |  | (vdp+vlP)*0,7 |  | 266.791 | [13 empty] | VV | 2 | 2 | True | 0 | ROZPOCET
| VV |  | Súčet |  | 266.791 | [13 empty] | VV | 2 | 4 | True | 1 | ROZPOCET
234 | K | 775511800.S | Demontáž lepených drevených podláh vlysových, mozaikových, parketových, vrátane líšt -0,0150t | m2 | 344.05 |  | 0 |  |  |  | znížená |  | 0 | 0 | 0 | 0.015 | 5.1608 | 16 | K | 2 |  |  |  | ROZPOCET |  |  |  | 0 | 0 | 0 | 0 | 0 | 2 | 0 | 16 | -1162991826
| VV |  | "B" | [15 empty] | VV | 2 | 1 | True | 0 | ROZPOCET
| VV |  | "1NP" | [15 empty] | VV | 2 | 1 | True | 0 | ROZPOCET
| VV |  | 52,31+37,83+14,37+14,39+21,58+21,83+7,4+80,68+56,13+37,53 |  | 344.05 | [13 empty] | VV | 2 | 2 | True | 0 | ROZPOCET
| VV |  | Medzisúčet |  | 344.05 | [13 empty] | VV | 2 | 3 | True | 0 | ROZPOCET
| VV | vdp | Súčet |  | 344.05 | [13 empty] | VV | 2 | 4 | True | 1 | ROZPOCET
235 | K | 775521810.S | Demontáž podláh drevených, laminátových, parketových položených voľne alebo spoj click, vrátane líšt -0,0150t | m2 | 37.08 |  | 0 |  |  |  | znížená |  | 0 | 0 | 0 | 0.015 | 0.5562 | 16 | K | 2 |  |  |  | ROZPOCET |  |  |  | 0 | 0 | 0 | 0 | 0 | 2 | 0 | 16 | -238529512
| VV |  | "Be" | [15 empty] | VV | 2 | 1 | True | 0 | ROZPOCET
| VV |  | "2NP" | [15 empty] | VV | 2 | 1 | True | 0 | ROZPOCET
| VV |  | 17,55 |  | 17.55 | [13 empty] | VV | 2 | 2 | True | 0 | ROZPOCET
| VV |  | "3NP" | [15 empty] | VV | 2 | 1 | True | 0 | ROZPOCET
| VV |  | 19,53 |  | 19.53 | [13 empty] | VV | 2 | 2 | True | 0 | ROZPOCET
| VV |  | Medzisúčet |  | 37.08 | [13 empty] | VV | 2 | 3 | True | 0 | ROZPOCET
| VV | vlp | Súčet |  | 37.08 | [13 empty] | VV | 2 | 4 | True | 1 | ROZPOCET
236 | K | 775530050.S | Montáž podlahy z viacvrstvých drevených lamiel, lepením | m2 | 344.05 |  | 0 |  |  |  | znížená |  | 0 | 0.000871 | 0.29967 | 0 | 0 | 16 | K | 2 |  |  |  | ROZPOCET |  |  |  | 0 | 0 | 0 | 0 | 0 | 2 | 0 | 16 | -962900073
| VV |  | vdp |  | 344.05 | [13 empty] | VV | 2 | 2 | True | 0 | ROZPOCET
| VV |  | Súčet |  | 344.05 | [13 empty] | VV | 2 | 4 | True | 1 | ROZPOCET
237 | M | 611980002170.S | Parkety veľkoplošné drevené, hrúbka 14 mm | m2 | 350.931 |  | 0 |  |  |  | znížená |  | 0 | 0 | 0 | 0 | 0 | 32 | M | 2 |  |  |  | ROZPOCET |  |  |  | 0 | 0 | 0 | 0 | 0 | 2 | 0 | 16 | 1713890117
| VV |  | vdp*1,02 |  | 350.931 | [13 empty] | VV | 2 | 2 | True | 0 | ROZPOCET
| VV |  | Súčet |  | 350.931 | [13 empty] | VV | 2 | 4 | True | 1 | ROZPOCET
238 | K | 775530070.S | Montáž podlahy z laminátových a drevených parkiet, šírka do 190 mm, lepením | m2 | 37.08 |  | 0 |  |  |  | znížená |  | 0 | 0.000821 | 0.030443 | 0 | 0 | 16 | K | 2 |  |  |  | ROZPOCET |  |  |  | 0 | 0 | 0 | 0 | 0 | 2 | 0 | 16 | 770893112
| VV |  | vlp |  | 37.08 | [13 empty] | VV | 2 | 2 | True | 0 | ROZPOCET
| VV |  | Súčet |  | 37.08 | [13 empty] | VV | 2 | 4 | True | 1 | ROZPOCET
239 | M | 611980003080.S | Podlaha laminátová, hrúbka 10 mm | m2 | 37.822 |  | 0 |  |  |  | znížená |  | 0 | 0.00962 | 0.36385 | 0 | 0 | 32 | M | 2 |  |  |  | ROZPOCET |  |  |  | 0 | 0 | 0 | 0 | 0 | 2 | 0 | 16 | -1829115392
| VV |  | vlp*1,02 |  | 37.822 | [13 empty] | VV | 2 | 2 | True | 0 | ROZPOCET
| VV |  | Súčet |  | 37.822 | [13 empty] | VV | 2 | 4 | True | 1 | ROZPOCET
240 | K | 998775203.S | Presun hmôt pre podlahy vlysové a parketové v objektoch výšky nad 12 do 24 m | % |  |  | 0 |  |  |  | znížená |  | 0 | 0 | 0 | 0 | 0 | 16 | K | 2 |  |  |  | ROZPOCET |  |  |  | 0 | 0 | 0 | 0 | 0 | 2 | 0 | 16 | -1027029848
| D | 776 | Podlahy povlakové |  |  |  | 0 | [5 empty] | 0 |  | 6.8304 |  | 3.1999 | 2 | D | 1 |  |  |  | ROZPOCET | [9 empty] | 0
241 | K | 776401800.S | Demontáž soklíkov alebo líšt | m | 1420.657 |  | 0 |  |  |  | znížená |  | 0 | 0 | 0 | 0.001 | 1.4207 | 16 | K | 2 |  |  |  | ROZPOCET |  |  |  | 0 | 0 | 0 | 0 | 0 | 2 | 0 | 16 | -891289069
| VV |  | 4*sqrt(vln/79)*79-1,0*79 |  | 1420.657 | [13 empty] | VV | 2 | 2 | True | 0 | ROZPOCET
| VV | sokvln | Medzisúčet |  | 1420.657 | [13 empty] | VV | 2 | 3 | True | 0 | ROZPOCET
| VV |  | Súčet |  | 1420.657 | [13 empty] | VV | 2 | 4 | True | 1 | ROZPOCET
242 | K | 776460011.S | Lepenie podlahových soklov z linolea vytiahnutím | m | 1420.657 |  | 0 |  |  |  | znížená |  | 0 | 4.5e-05 | 0.06393 | 0 | 0 | 16 | K | 2 |  |  |  | ROZPOCET |  |  |  | 0 | 0 | 0 | 0 | 0 | 2 | 0 | 16 | -1494744795
| VV |  | sokvln |  | 1420.657 | [13 empty] | VV | 2 | 2 | True | 0 | ROZPOCET
| VV |  | Súčet |  | 1420.657 | [13 empty] | VV | 2 | 4 | True | 1 | ROZPOCET
243 | M | 284130001500.S | Podlahový profil so zaoblenou hranou pre kaučukové podlahoviny, 15x15 mm | m | 1449.07 |  | 0 |  |  |  | znížená |  | 0 | 0 | 0 | 0 | 0 | 32 | M | 2 |  |  |  | ROZPOCET |  |  |  | 0 | 0 | 0 | 0 | 0 | 2 | 0 | 16 | -1744001083
| VV |  | sokvln*1,02 |  | 1449.07 | [13 empty] | VV | 2 | 2 | True | 0 | ROZPOCET
| VV |  | Súčet |  | 1449.07 | [13 empty] | VV | 2 | 4 | True | 1 | ROZPOCET
244 | K | 776511820.S | Odstránenie povlakových podláh z nášľapnej plochy lepených s podložkou, -0,00100t | m2 | 1779.25 |  | 0 |  |  |  | znížená |  | 0 | 0 | 0 | 0.001 | 1.7792 | 16 | K | 2 |  |  |  | ROZPOCET |  |  |  | 0 | 0 | 0 | 0 | 0 | 2 | 0 | 16 | 1469410134
| VV |  | "B" | [15 empty] | VV | 2 | 1 | True | 0 | ROZPOCET
| VV |  | "1NP" | [15 empty] | VV | 2 | 1 | True | 0 | ROZPOCET
| VV |  | 16,37+24,98+8,05+17,15+52,75+15,0+8,64+18,35+36,43+12,22+23,36+2,74+16,37+5,07+24,83 |  | 282.31 | [13 empty] | VV | 2 | 2 | True | 0 | ROZPOCET
| VV |  | 7,03+17,72+21,42+22,8+12,3+16,01+13,54+28,94+21,15+10,81+23,31+5,64 |  | 200.67 | [13 empty] | VV | 2 | 2 | True | 0 | ROZPOCET
| VV |  | "2NP" | [15 empty] | VV | 2 | 1 | True | 0 | ROZPOCET
| VV |  | 5,47+40,45+27,09+7,59+1,49+40,64+19,95+16,22+16,97+46,71+4,37+3,65+163,14+10,68+9,22 |  | 413.64 | [13 empty] | VV | 2 | 2 | True | 0 | ROZPOCET
| VV |  | 8,3+126,67+37,93+12,29+18,77+15,75+34,65+25,91+19,02+21,0+10,67+10,76+35,16+21,7+7,12+6,56+12,08+9,69 |  | 434.03 | [13 empty] | VV | 2 | 2 | True | 0 | ROZPOCET
| VV |  | "3NP" | [15 empty] | VV | 2 | 1 | True | 0 | ROZPOCET
| VV |  | 85,84+24,67+17,14+16,68+17,36+40,81+40,51+19,09+9,19+33,54+16,89+27,32+95,61+3,95 |  | 448.6 | [13 empty] | VV | 2 | 2 | True | 0 | ROZPOCET
| VV |  | Medzisúčet |  | 1779.25 | [13 empty] | VV | 2 | 3 | True | 0 | ROZPOCET
| VV | vln | Súčet |  | 1779.25 | [13 empty] | VV | 2 | 4 | True | 1 | ROZPOCET
245 | K | 776541100.S | Lepenie povlakových podláh PVC heterogénnych v pásoch | m2 | 1779.25 |  | 0 |  |  |  | znížená |  | 0 | 0.0003 | 0.53377 | 0 | 0 | 16 | K | 2 |  |  |  | ROZPOCET |  |  |  | 0 | 0 | 0 | 0 | 0 | 2 | 0 | 16 | 1761411323
| VV |  | vln |  | 1779.25 | [13 empty] | VV | 2 | 2 | True | 0 | ROZPOCET
| VV |  | Medzisúčet |  | 1779.25 | [13 empty] | VV | 2 | 3 | True | 0 | ROZPOCET
| VV |  | Súčet |  | 1779.25 | [13 empty] | VV | 2 | 4 | True | 1 | ROZPOCET
246 | M | 284110000630.S | Podlaha PVC heterogénna protišmyková, hrúbka do 2,5 mm | m2 | 2010.553 |  | 0 |  |  |  | znížená |  | 0 | 0.0031 | 6.2327 | 0 | 0 | 32 | M | 2 |  |  |  | ROZPOCET |  |  |  | 0 | 0 | 0 | 0 | 0 | 2 | 0 | 16 | -999100535
| VV |  | vln*1,02 |  | 1814.835 | [13 empty] | VV | 2 | 2 | True | 0 | ROZPOCET
| VV |  | 0,1*vln*1,1 |  | 195.718 | [13 empty] | VV | 2 | 2 | True | 0 | ROZPOCET
| VV |  | Súčet |  | 2010.553 | [13 empty] | VV | 2 | 4 | True | 1 | ROZPOCET
247 | K | 776990105.S | Vysávanie podkladu pred kladením povlakových podláh | m2 | 3307.31 |  | 0 |  |  |  | znížená |  | 0 | 0 | 0 | 0 | 0 | 16 | K | 2 |  |  |  | ROZPOCET |  |  |  | 0 | 0 | 0 | 0 | 0 | 2 | 0 | 16 | 1747001861
| VV |  | brus |  | 3307.31 | [13 empty] | VV | 2 | 2 | True | 0 | ROZPOCET
| VV |  | Súčet |  | 3307.31 | [13 empty] | VV | 2 | 4 | True | 1 | ROZPOCET
248 | K | 776994111.S | Ostatné práce - zváranie a frézovanie povlakových podláh PVC - teplý spoj | m | 1482.708 |  | 0 |  |  |  | znížená |  | 0 | 0 | 0 | 0 | 0 | 16 | K | 2 |  |  |  | ROZPOCET |  |  |  | 0 | 0 | 0 | 0 | 0 | 2 | 0 | 16 | 117788305
| VV |  | "R" | [15 empty] | VV | 2 | 1 | True | 0 | ROZPOCET
| VV |  | vln/1,2 |  | 1482.708 | [13 empty] | VV | 2 | 2 | True | 0 | ROZPOCET
| VV |  | Súčet |  | 1482.708 | [13 empty] | VV | 2 | 4 | True | 1 | ROZPOCET
249 | K | 998776203.S | Presun hmôt pre podlahy povlakové v objektoch výšky nad 12 do 24 m | % |  |  | 0 |  |  |  | znížená |  | 0 | 0 | 0 | 0 | 0 | 16 | K | 2 |  |  |  | ROZPOCET |  |  |  | 0 | 0 | 0 | 0 | 0 | 2 | 0 | 16 | 1075532030
| D | 781 | Obklady |  |  |  | 0 | [5 empty] | 0 |  | 23.134 |  | 0 | 2 | D | 1 |  |  |  | ROZPOCET | [9 empty] | 0
250 | K | 781445067.S | Montáž obkladov vnútor. stien z obkladačiek kladených do tmelu v obmedzenom priestore | m2 | 785.577 |  | 0 |  |  |  | znížená |  | 0 | 0.0033645 | 2.6431 | 0 | 0 | 16 | K | 2 |  |  |  | ROZPOCET |  |  |  | 0 | 0 | 0 | 0 | 0 | 2 | 0 | 16 | -1211802144
| VV |  | "B" | [15 empty] | VV | 2 | 1 | True | 0 | ROZPOCET
| VV |  | "okolo umývadiel v miestnostiach" | [15 empty] | VV | 2 | 1 | True | 0 | ROZPOCET
| VV |  | "1NP" | [15 empty] | VV | 2 | 1 | True | 0 | ROZPOCET
| VV |  | 1,2*1,6*7 |  | 13.44 | [13 empty] | VV | 2 | 2 | True | 0 | ROZPOCET
| VV |  | 1,6*(0,7+1,04+0,65*2+1,359+1,1+1,12+2,0) |  | 13.79 | [13 empty] | VV | 2 | 2 | True | 0 | ROZPOCET
| VV |  | "2NP" | [15 empty] | VV | 2 | 1 | True | 0 | ROZPOCET
| VV |  | 1,6*(1,17+1,5+0,7+1,2*5+0,978+0,3+1,4+1,07+0,3*2+1,11+1,14+1,04+2,0) |  | 30.413 | [13 empty] | VV | 2 | 2 | True | 0 | ROZPOCET
| VV |  | "3NP" | [15 empty] | VV | 2 | 1 | True | 0 | ROZPOCET
| VV |  | 1,6*(1,2+1,33+1,1+0,2*3+1,57+0,2+1,2+0,2+1,1+0,3+0,6+0,4+1,2+1,085+0,25*2) |  | 20.136 | [13 empty] | VV | 2 | 2 | True | 0 | ROZPOCET
| VV |  | Medzisúčet |  | 77.779 | [13 empty] | VV | 2 | 3 | True | 0 | ROZPOCET
| VV |  | "B" | [15 empty] | VV | 2 | 1 | True | 0 | ROZPOCET
| VV |  | "obklady sociálok" | [15 empty] | VV | 2 | 1 | True | 0 | ROZPOCET
| VV |  | "1NP" | [15 empty] | VV | 2 | 1 | True | 0 | ROZPOCET
| VV |  | 2,1*2*(3,118+5,044+1,275*2+1,71*2+1,814+1,788+3,7*2+1,047+1,916+0,88*2+0,8*2+1,3+1,14+3,024+5,047) |  | 176.266 | [13 empty] | VV | 2 | 2 | True | 0 | ROZPOCET
| VV |  | -(0,9*2,0*4+0,65*1,98*2+0,6*2,0*12) |  | -24.174 | [13 empty] | VV | 2 | 2 | True | 0 | ROZPOCET
| VV |  | -1,25*1,26*6 |  | -9.45 | [13 empty] | VV | 2 | 2 | True | 0 | ROZPOCET
| VV |  | 2,1*2*(1,387+1,453+1,637+2,13+1,395+1,77+1,16+0,86+1,46*2) |  | 61.79 | [13 empty] | VV | 2 | 2 | True | 0 | ROZPOCET
| VV |  | -(0,6*2,0*8) |  | -9.6 | [13 empty] | VV | 2 | 2 | True | 0 | ROZPOCET
| VV |  | Medzisúčet |  | 194.832 | [13 empty] | VV | 2 | 3 | True | 0 | ROZPOCET
| VV |  | "2NP" | [15 empty] | VV | 2 | 1 | True | 0 | ROZPOCET
| VV |  | 2,1*2*(1,923+1,305+0,839+2,67+0,974*2+1,9+1,335+1,313+1,9+0,826+1,79+3,6+0,811*2+1,3+1,313+1,3+1,66) |  | 119.885 | [13 empty] | VV | 2 | 2 | True | 0 | ROZPOCET
| VV |  | -2,0*(0,65*2+0,6*12) |  | -17 | [13 empty] | VV | 2 | 2 | True | 0 | ROZPOCET
| VV |  | -1,23*(1,25+1,247) |  | -3.071 | [13 empty] | VV | 2 | 2 | True | 0 | ROZPOCET
| VV |  | 2,1*2*(3,97*2+0,515+3,97+1,78+1,32+0,816+0,835+1,53*2+2,89+0,55) |  | 99.439 | [13 empty] | VV | 2 | 2 | True | 0 | ROZPOCET
| VV |  | -2,0*(0,6*7) |  | -8.4 | [13 empty] | VV | 2 | 2 | True | 0 | ROZPOCET
| VV |  | 2,1*2*(2,14+1,48+2,157+1,77*3+1,69+1,36*4+1,16+2,08*2+0,97*4) |  | 115.151 | [13 empty] | VV | 2 | 2 | True | 0 | ROZPOCET
| VV |  | -2,0*(0,6*15) |  | -18 | [13 empty] | VV | 2 | 2 | True | 0 | ROZPOCET
| VV |  | 2,1*2*(3,65+2,72+2,83*2+1,0*3+3,032+6,55) |  | 103.37 | [13 empty] | VV | 2 | 2 | True | 0 | ROZPOCET
| VV |  | -2,0*(0,8*4) |  | -6.4 | [13 empty] | VV | 2 | 2 | True | 0 | ROZPOCET
| VV |  | 2,1*2*(6,22+3,1)+1,46*(2,0+0,15) |  | 42.283 | [13 empty] | VV | 2 | 2 | True | 0 | ROZPOCET
| VV |  | -(0,8*2,0+1,77*0,4+1,79*0,5) |  | -3.203 | [13 empty] | VV | 2 | 2 | True | 0 | ROZPOCET
| VV |  | Medzisúčet |  | 424.054 | [13 empty] | VV | 2 | 3 | True | 0 | ROZPOCET
| VV |  | "3NP" | [15 empty] | VV | 2 | 1 | True | 0 | ROZPOCET
| VV |  | 2,1*2*(1,698+1,73+1,25*2+0,766*2+2,72*2+1,67*2+0,84*2+0,81*4+1,3*2+1,3*2) |  | 110.712 | [13 empty] | VV | 2 | 2 | True | 0 | ROZPOCET
| VV |  | -(0,65*2,0*2+0,6*2,0*16) |  | -21.8 | [13 empty] | VV | 2 | 2 | True | 0 | ROZPOCET
| VV |  | Medzisúčet |  | 88.912 | [13 empty] | VV | 2 | 3 | True | 0 | ROZPOCET
| VV | ko | Súčet |  | 785.577 | [13 empty] | VV | 2 | 4 | True | 1 | ROZPOCET
251 | M | 597640001700.S | Obkladačky keramické | m2 | 801.289 |  | 0 |  |  |  | znížená |  | 0 | 0.02011 | 16.1139 | 0 | 0 | 32 | M | 2 |  |  |  | ROZPOCET |  |  |  | 0 | 0 | 0 | 0 | 0 | 2 | 0 | 16 | -814227999
| VV |  | ko*1,02 |  | 801.289 | [13 empty] | VV | 2 | 2 | True | 0 | ROZPOCET
| VV |  | Súčet |  | 801.289 | [13 empty] | VV | 2 | 4 | True | 1 | ROZPOCET
252 | M | 585820001200 | Tenkovrstvové cementové lepidlo BAUMIT Baumacol FlexTop, na obklady a dlažby, trieda C2TE S1, 25 kg, alebo výrobok s rovnakými technickými vlastnosťami | kg | 3927.885 |  | 0 |  |  |  | znížená |  | 0 | 0.001 | 3.9279 | 0 | 0 | 32 | M | 2 |  |  |  | ROZPOCET |  |  |  | 0 | 0 | 0 | 0 | 0 | 2 | 0 | 16 | -742519150
| VV |  | "RR zvýšená krivosť stien" | [15 empty] | VV | 2 | 1 | True | 0 | ROZPOCET
| VV |  | ko*5 |  | 3927.885 | [13 empty] | VV | 2 | 2 | True | 0 | ROZPOCET
| VV |  | Súčet |  | 3927.885 | [13 empty] | VV | 2 | 4 | True | 1 | ROZPOCET
253 | M | 585860000800.S | Škárovacia hmota cementová, flexibilná | kg | 274.952 |  | 0 |  |  |  | znížená |  | 0 | 0.001 | 0.27495 | 0 | 0 | 32 | M | 2 |  |  |  | ROZPOCET |  |  |  | 0 | 0 | 0 | 0 | 0 | 2 | 0 | 16 | -2132763659
| VV |  | ""R" | [15 empty] | VV | 2 | 1 | True | 0 | ROZPOCET
| VV |  | 0,35*ko |  | 274.952 | [13 empty] | VV | 2 | 2 | True | 0 | ROZPOCET
| VV |  | Súčet |  | 274.952 | [13 empty] | VV | 2 | 4 | True | 1 | ROZPOCET
254 | K | 781491111.S | Montáž plastových profilov pre obklad do tmelu - roh steny | m | 307.77 |  | 0 |  |  |  | znížená |  | 0 | 0.0005 | 0.15388 | 0 | 0 | 16 | K | 2 |  |  |  | ROZPOCET |  |  |  | 0 | 0 | 0 | 0 | 0 | 2 | 0 | 16 | -657711576
| VV |  | "1NP" | [15 empty] | VV | 2 | 1 | True | 0 | ROZPOCET
| VV |  | 1,6*15*2 |  | 48 | [13 empty] | VV | 2 | 2 | True | 0 | ROZPOCET
| VV |  | 2,1*8 |  | 16.8 | [13 empty] | VV | 2 | 2 | True | 0 | ROZPOCET
| VV |  | "2NP" | [15 empty] | VV | 2 | 1 | True | 0 | ROZPOCET
| VV |  | 1,6*18*2 |  | 57.6 | [13 empty] | VV | 2 | 2 | True | 0 | ROZPOCET
| VV |  | 2,1*22 |  | 46.2 | [13 empty] | VV | 2 | 2 | True | 0 | ROZPOCET
| VV |  | 1,46*2+2,0*2 |  | 6.92 | [13 empty] | VV | 2 | 2 | True | 0 | ROZPOCET
| VV |  | "3NP" | [15 empty] | VV | 2 | 1 | True | 0 | ROZPOCET
| VV |  | 1,6*7*2 |  | 22.4 | [13 empty] | VV | 2 | 2 | True | 0 | ROZPOCET
| VV |  | 2,1*6 |  | 12.6 | [13 empty] | VV | 2 | 2 | True | 0 | ROZPOCET
| VV |  | (77,8/1,6/43)*2*43 |  | 97.25 | [13 empty] | VV | 2 | 2 | True | 0 | ROZPOCET
| VV | rp | Súčet |  | 307.77 | [13 empty] | VV | 2 | 4 | True | 1 | ROZPOCET
255 | M | 283410018230 | Profil ukončovací oblý uzavretý 6 mm PVC biely, 2,5 m, | m | 338.547 |  | 0 |  |  |  | znížená |  | 0 | 6e-05 | 0.020313 | 0 | 0 | 32 | M | 2 |  |  |  | ROZPOCET |  |  |  | 0 | 0 | 0 | 0 | 0 | 2 | 0 | 16 | 1799491229
| VV |  | rp*1,1 |  | 338.547 | [13 empty] | VV | 2 | 2 | True | 0 | ROZPOCET
| VV |  | Súčet |  | 338.547 | [13 empty] | VV | 2 | 4 | True | 1 | ROZPOCET
256 | K | 998781203.S | Presun hmôt pre obklady keramické v objektoch výšky nad 12 do 24 m | % |  |  | 0 |  |  |  | znížená |  | 0 | 0 | 0 | 0 | 0 | 16 | K | 2 |  |  |  | ROZPOCET |  |  |  | 0 | 0 | 0 | 0 | 0 | 2 | 0 | 16 | -1395013315
| D | 783 | Nátery |  |  |  | 0 | [5 empty] | 0 |  | 10.2722 |  | 0 | 2 | D | 1 |  |  |  | ROZPOCET | [9 empty] | 0
257 | K | 783102812.S | Odstránenie starých náterov z oceľových konštrukcií stredných B plnostenných D oceľovou kefou | m2 | 7846.992 |  | 0 |  |  |  | znížená |  | 0 | 0 | 0 | 0 | 0 | 16 | K | 2 |  |  |  | ROZPOCET |  |  |  | 0 | 0 | 0 | 0 | 0 | 2 | 0 | 16 | 1901096465
| VV |  | "RR" | [15 empty] | VV | 2 | 1 | True | 0 | ROZPOCET
| VV |  | "pôvodná ocelovka " | [15 empty] | VV | 2 | 1 | True | 0 | ROZPOCET
| VV |  | np1 |  | 1128.82 | [13 empty] | VV | 2 | 2 | True | 0 | ROZPOCET
| VV |  | np2 |  | 4374.65 | [13 empty] | VV | 2 | 2 | True | 0 | ROZPOCET
| VV |  | np3-nat |  | 2343.522 | [13 empty] | VV | 2 | 2 | True | 0 | ROZPOCET
| VV |  | Súčet |  | 7846.992 | [13 empty] | VV | 2 | 4 | True | 1 | ROZPOCET
258 | K | 783102821.S | Odstránenie starých náterov z oceľových konštr. stredných B plnostenných D opálením, oklepaním | m2 | 7846.992 |  | 0 |  |  |  | znížená |  | 0 | 1.3e-06 | 0.010201 | 0 | 0 | 16 | K | 2 |  |  |  | ROZPOCET |  |  |  | 0 | 0 | 0 | 0 | 0 | 2 | 0 | 16 | 1871665962
| VV |  | "pôvodná ocelovka " | [15 empty] | VV | 2 | 1 | True | 0 | ROZPOCET
| VV |  | np1 |  | 1128.82 | [13 empty] | VV | 2 | 2 | True | 0 | ROZPOCET
| VV |  | np2 |  | 4374.65 | [13 empty] | VV | 2 | 2 | True | 0 | ROZPOCET
| VV |  | np3-nat |  | 2343.522 | [13 empty] | VV | 2 | 2 | True | 0 | ROZPOCET
| VV |  | Súčet |  | 7846.992 | [13 empty] | VV | 2 | 4 | True | 1 | ROZPOCET
259 | K | 783180162.S1 | Nátery oceľových konštrukcií protipožiarne R15/D1 vypeňovacie stredných B a plnostenných D, | m2 | 1128.82 |  | 0 |  |  |  | znížená |  | 0 | 0.00092 | 1.0385 | 0 | 0 | 16 | K | 2 |  |  |  | ROZPOCET |  |  |  | 0 | 0 | 0 | 0 | 0 | 2 | 0 | 16 | -1418785910
| VV |  | "R15 SN1" | [15 empty] | VV | 2 | 1 | True | 0 | ROZPOCET
| VV |  | 322,52*3,5 |  | 1128.82 | [13 empty] | VV | 2 | 2 | True | 0 | ROZPOCET
| VV | np1 | Medzisúčet |  | 1128.82 | [13 empty] | VV | 2 | 3 | True | 0 | ROZPOCET
| VV |  | Súčet |  | 1128.82 | [13 empty] | VV | 2 | 4 | True | 1 | ROZPOCET
260 | K | 783180163.S2 | Nátery oceľových konštrukcií protipožiarne R30/D1 vypeňovacie stredných B a plnostenných D, | m2 | 4374.65 |  | 0 |  |  |  | znížená |  | 0 | 0.00113 | 4.9434 | 0 | 0 | 16 | K | 2 |  |  |  | ROZPOCET |  |  |  | 0 | 0 | 0 | 0 | 0 | 2 | 0 | 16 | -1081010028
| VV |  | "povodná ocelovka SN4 na R30" | [15 empty] | VV | 2 | 1 | True | 0 | ROZPOCET
| VV |  | 1249,9*3,5 |  | 4374.65 | [13 empty] | VV | 2 | 2 | True | 0 | ROZPOCET
| VV | np2 | Medzisúčet |  | 4374.65 | [13 empty] | VV | 2 | 3 | True | 0 | ROZPOCET
| VV |  | Súčet |  | 4374.65 | [13 empty] | VV | 2 | 4 | True | 1 | ROZPOCET
261 | K | 783180165.S1 | Nátery oceľových konštrukcií protipožiarne R45/D1 vypeňovacie stredných B a plnostenných D | m2 | 2741.34 |  | 0 |  |  |  | znížená |  | 0 | 0.00155 | 4.2491 | 0 | 0 | 16 | K | 2 |  |  |  | ROZPOCET |  |  |  | 0 | 0 | 0 | 0 | 0 | 2 | 0 | 16 | -1301044598
| VV |  | "R45" | [15 empty] | VV | 2 | 1 | True | 0 | ROZPOCET
| VV |  | "nové pridané" | [15 empty] | VV | 2 | 1 | True | 0 | ROZPOCET
| VV |  | "pôvodné" | [15 empty] | VV | 2 | 1 | True | 0 | ROZPOCET
| VV |  | 783,24*3,5 |  | 2741.34 | [13 empty] | VV | 2 | 2 | True | 0 | ROZPOCET
| VV | np3 | Medzisúčet |  | 2741.34 | [13 empty] | VV | 2 | 3 | True | 0 | ROZPOCET
| VV |  | Súčet |  | 2741.34 | [13 empty] | VV | 2 | 4 | True | 1 | ROZPOCET
262 | K | 783224900.S | Oprava náterov kov.stav.doplnk.konštr. syntetické na vzduchu schnúce jednonásobné s 1x emailovaním - 70μm | m2 | 187.343 |  | 0 |  |  |  | znížená |  | 0 | 0.00016584 | 0.031069 | 0 | 0 | 16 | K | 2 |  |  |  | ROZPOCET |  |  |  | 0 | 0 | 0 | 0 | 0 | 2 | 0 | 16 | -1629787073
| VV |  | "B" "zárubne" | [15 empty] | VV | 2 | 1 | True | 0 | ROZPOCET
| VV |  | (0,1*2+0,15)*(0,7*2+1,6*2+0,95*2+0,8*56+0,6*40+0,65*7+1,24*1+1,0*1+1,97*2*(2+2+2+56+40+7+1+1+2)) |  | 184.559 | [13 empty] | VV | 2 | 2 | True | 0 | ROZPOCET
| VV |  | "dvere" | [15 empty] | VV | 2 | 1 | True | 0 | ROZPOCET
| VV |  | 2*(0,8*1,74) |  | 2.784 | [13 empty] | VV | 2 | 2 | True | 0 | ROZPOCET
| VV |  | Súčet |  | 187.343 | [13 empty] | VV | 2 | 4 | True | 1 | ROZPOCET
| D | 784 | Maľby |  |  |  | 0 | [5 empty] | 0 |  | 7.1444 |  | 0 | 2 | D | 1 |  |  |  | ROZPOCET | [9 empty] | 0
263 | K | 784410100.S | Penetrovanie jednonásobné jemnozrnných podkladov výšky do 3,80 m | m2 | 14265.999 |  | 0 |  |  |  | znížená |  | 0 | 0.0001275 | 1.8189 | 0 | 0 | 16 | K | 2 |  |  |  | ROZPOCET |  |  |  | 0 | 0 | 0 | 0 | 0 | 2 | 0 | 16 | -838684183
| VV |  | malba |  | 14265.999 | [13 empty] | VV | 2 | 2 | True | 0 | ROZPOCET
| VV |  | Súčet |  | 14265.999 | [13 empty] | VV | 2 | 4 | True | 1 | ROZPOCET
264 | K | 784418011.S | Zakrývanie otvorov, podláh a zariadení fóliou v miestnostiach alebo na schodisku | m2 | 1450.302 |  | 0 |  |  |  | znížená |  | 0 | 0.000156 | 0.22625 | 0 | 0 | 16 | K | 2 |  |  |  | ROZPOCET |  |  |  | 0 | 0 | 0 | 0 | 0 | 2 | 0 | 16 | 1669784335
| VV |  | "zvnutra aj zvonku" | [15 empty] | VV | 2 | 1 | True | 0 | ROZPOCET
| VV |  | "W01" | [15 empty] | VV | 2 | 1 | True | 0 | ROZPOCET
| VV |  | 1,37*2,0*144 |  | 394.56 | [13 empty] | VV | 2 | 2 | True | 0 | ROZPOCET
| VV |  | "W02" | [15 empty] | VV | 2 | 1 | True | 0 | ROZPOCET
| VV |  | 1,223*1,27*8 |  | 12.426 | [13 empty] | VV | 2 | 2 | True | 0 | ROZPOCET
| VV |  | "W03" | [15 empty] | VV | 2 | 1 | True | 0 | ROZPOCET
| VV |  | 1,13*1,18*2 |  | 2.667 | [13 empty] | VV | 2 | 2 | True | 0 | ROZPOCET
| VV |  | "W04" | [15 empty] | VV | 2 | 1 | True | 0 | ROZPOCET
| VV |  | 2,39*2,15*9 |  | 46.247 | [13 empty] | VV | 2 | 2 | True | 0 | ROZPOCET
| VV |  | "W05" | [15 empty] | VV | 2 | 1 | True | 0 | ROZPOCET
| VV |  | 2,41*1,6*12 |  | 46.272 | [13 empty] | VV | 2 | 2 | True | 0 | ROZPOCET
| VV |  | "W06" | [15 empty] | VV | 2 | 1 | True | 0 | ROZPOCET
| VV |  | 2,4*0,7*4 |  | 6.72 | [13 empty] | VV | 2 | 2 | True | 0 | ROZPOCET
| VV |  | "W07" | [15 empty] | VV | 2 | 1 | True | 0 | ROZPOCET
| VV |  | 1,23*2,935*12 |  | 43.321 | [13 empty] | VV | 2 | 2 | True | 0 | ROZPOCET
| VV |  | "W08" | [15 empty] | VV | 2 | 1 | True | 0 | ROZPOCET
| VV |  | 1,27*1,2*3 |  | 4.572 | [13 empty] | VV | 2 | 2 | True | 0 | ROZPOCET
| VV |  | "W09" | [15 empty] | VV | 2 | 1 | True | 0 | ROZPOCET
| VV |  | 4,0*3,0*2 |  | 24 | [13 empty] | VV | 2 | 2 | True | 0 | ROZPOCET
| VV |  | "W10" | [15 empty] | VV | 2 | 1 | True | 0 | ROZPOCET
| VV |  | 1,22*3,0*10 |  | 36.6 | [13 empty] | VV | 2 | 2 | True | 0 | ROZPOCET
| VV |  | "W11" | [15 empty] | VV | 2 | 1 | True | 0 | ROZPOCET
| VV |  | 2,41*1,485*3 |  | 10.737 | [13 empty] | VV | 2 | 2 | True | 0 | ROZPOCET
| VV |  | "W12" | [15 empty] | VV | 2 | 1 | True | 0 | ROZPOCET
| VV |  | 1,3*0,7*1 |  | 0.91 | [13 empty] | VV | 2 | 2 | True | 0 | ROZPOCET
| VV |  | "W13" | [15 empty] | VV | 2 | 1 | True | 0 | ROZPOCET
| VV |  | 1,08*0,7 |  | 0.756 | [13 empty] | VV | 2 | 2 | True | 0 | ROZPOCET
| VV |  | "W14" | [15 empty] | VV | 2 | 1 | True | 0 | ROZPOCET
| VV |  | 2,61*0,65*1 |  | 1.697 | [13 empty] | VV | 2 | 2 | True | 0 | ROZPOCET
| VV |  | "W15" | [15 empty] | VV | 2 | 1 | True | 0 | ROZPOCET
| VV |  | 1,76*0,6*1 |  | 1.056 | [13 empty] | VV | 2 | 2 | True | 0 | ROZPOCET
| VV |  | "W16" | [15 empty] | VV | 2 | 1 | True | 0 | ROZPOCET
| VV |  | 1,76*0,605 |  | 1.065 | [13 empty] | VV | 2 | 2 | True | 0 | ROZPOCET
| VV |  | "W17" | [15 empty] | VV | 2 | 1 | True | 0 | ROZPOCET
| VV |  | 1,15*0,763 |  | 0.877 | [13 empty] | VV | 2 | 2 | True | 0 | ROZPOCET
| VV |  | "W18" | [15 empty] | VV | 2 | 1 | True | 0 | ROZPOCET
| VV |  | 4,788*0,85 |  | 4.07 | [13 empty] | VV | 2 | 2 | True | 0 | ROZPOCET
| VV |  | "W19" | [15 empty] | VV | 2 | 1 | True | 0 | ROZPOCET
| VV |  | 1,305*1,33*7 |  | 12.15 | [13 empty] | VV | 2 | 2 | True | 0 | ROZPOCET
| VV |  | "W20" | [15 empty] | VV | 2 | 1 | True | 0 | ROZPOCET
| VV |  | 1,265*2,78*1 |  | 3.517 | [13 empty] | VV | 2 | 2 | True | 0 | ROZPOCET
| VV |  | "W21" | [15 empty] | VV | 2 | 1 | True | 0 | ROZPOCET
| VV |  | 1,256*2,033 |  | 2.553 | [13 empty] | VV | 2 | 2 | True | 0 | ROZPOCET
| VV |  | "Za2" | [15 empty] | VV | 2 | 1 | True | 0 | ROZPOCET
| VV |  | "W22" | [15 empty] | VV | 2 | 1 | True | 0 | ROZPOCET
| VV |  | 1,03*2,23 |  | 2.297 | [13 empty] | VV | 2 | 2 | True | 0 | ROZPOCET
| VV |  | 1,375*1,05 |  | 1.444 | [13 empty] | VV | 2 | 2 | True | 0 | ROZPOCET
| VV |  | "W24" | [15 empty] | VV | 2 | 1 | True | 0 | ROZPOCET
| VV |  | 2,227*2,2 |  | 4.899 | [13 empty] | VV | 2 | 2 | True | 0 | ROZPOCET
| VV |  | "W25" | [15 empty] | VV | 2 | 1 | True | 0 | ROZPOCET
| VV |  | 2,321*2,663 |  | 6.181 | [13 empty] | VV | 2 | 2 | True | 0 | ROZPOCET
| VV |  | "W26" | [15 empty] | VV | 2 | 1 | True | 0 | ROZPOCET
| VV |  | 2,368*2,451*5 |  | 29.02 | [13 empty] | VV | 2 | 2 | True | 0 | ROZPOCET
| VV |  | "W28" | [15 empty] | VV | 2 | 1 | True | 0 | ROZPOCET
| VV |  | 2,753*(2,445+2,275+1,5+1,0) |  | 19.877 | [13 empty] | VV | 2 | 2 | True | 0 | ROZPOCET
| VV |  | "W32" | [15 empty] | VV | 2 | 1 | True | 0 | ROZPOCET
| VV |  | 1,223*1,27*3 |  | 4.66 | [13 empty] | VV | 2 | 2 | True | 0 | ROZPOCET
| VV | okno | Medzisúčet |  | 725.151 | [13 empty] | VV | 2 | 3 | True | 0 | ROZPOCET
| VV |  | okno |  | 725.151 | [13 empty] | VV | 2 | 2 | True | 0 | ROZPOCET
| VV |  | Súčet |  | 1450.302 | [13 empty] | VV | 2 | 4 | True | 1 | ROZPOCET
265 | K | 784418012.S | Zakrývanie podláh a zariadení papierom v miestnostiach alebo na schodisku | m2 | 4045.45 |  | 0 |  |  |  | znížená |  | 0 | 2e-06 | 0.0080909 | 0 | 0 | 16 | K | 2 |  |  |  | ROZPOCET |  |  |  | 0 | 0 | 0 | 0 | 0 | 2 | 0 | 16 | 1759348500
| VV |  | strop15 |  | 3256.94 | [13 empty] | VV | 2 | 2 | True | 0 | ROZPOCET
| VV |  | sdkrf |  | 13.54 | [13 empty] | VV | 2 | 2 | True | 0 | ROZPOCET
| VV |  | sdkpo1 |  | 7.32 | [13 empty] | VV | 2 | 2 | True | 0 | ROZPOCET
| VV |  | kaz2 |  | 584.19 | [13 empty] | VV | 2 | 2 | True | 0 | ROZPOCET
| VV |  | omstrop |  | 183.46 | [13 empty] | VV | 2 | 2 | True | 0 | ROZPOCET
| VV |  | Súčet |  | 4045.45 | [13 empty] | VV | 2 | 4 | True | 1 | ROZPOCET
266 | K | 784430010.S | Maľby akrylátové základné dvojnásobné, ručne nanášané na jemnozrnný podklad výšky do 3,80 m | m2 | 14265.999 |  | 0 |  |  |  | znížená |  | 0 | 0.0002758 | 3.9346 | 0 | 0 | 16 | K | 2 |  |  |  | ROZPOCET |  |  |  | 0 | 0 | 0 | 0 | 0 | 2 | 0 | 16 | 1248181151
| VV |  | strop15 |  | 3256.94 | [13 empty] | VV | 2 | 2 | True | 0 | ROZPOCET
| VV |  | sdkrf |  | 13.54 | [13 empty] | VV | 2 | 2 | True | 0 | ROZPOCET
| VV |  | sdkpo1 |  | 7.32 | [13 empty] | VV | 2 | 2 | True | 0 | ROZPOCET
| VV |  | omstrop |  | 183.46 | [13 empty] | VV | 2 | 2 | True | 0 | ROZPOCET
| VV |  | Medzisúčet |  | 3461.26 | [13 empty] | VV | 2 | 3 | True | 0 | ROZPOCET
| VV |  | "steny" | [15 empty] | VV | 2 | 1 | True | 0 | ROZPOCET
| VV |  | ostena5 |  | 9587.224 | [13 empty] | VV | 2 | 2 | True | 0 | ROZPOCET
| VV |  | "dopočet dverí" | [15 empty] | VV | 2 | 1 | True | 0 | ROZPOCET
| VV |  | 0,9*2,0*2*(73+56+19) |  | 532.8 | [13 empty] | VV | 2 | 2 | True | 0 | ROZPOCET
| VV |  | "dopočet oken" | [15 empty] | VV | 2 | 1 | True | 0 | ROZPOCET
| VV |  | okno*0,9 |  | 652.636 | [13 empty] | VV | 2 | 2 | True | 0 | ROZPOCET
| VV |  | "SDK stena" | [15 empty] | VV | 2 | 1 | True | 0 | ROZPOCET
| VV |  | "2NP 02.40" | [15 empty] | VV | 2 | 1 | True | 0 | ROZPOCET
| VV |  | 2,89*5,55*2 |  | 32.079 | [13 empty] | VV | 2 | 2 | True | 0 | ROZPOCET
| VV |  | Medzisúčet |  | 10804.739 | [13 empty] | VV | 2 | 3 | True | 0 | ROZPOCET
| VV | malba | Súčet |  | 14265.999 | [13 empty] | VV | 2 | 4 | True | 1 | ROZPOCET
267 | K | 784471121.S | Bandážovanie styčných spojov šírky do 0,10 m na schodisku do výšky 3,80 m | m | 1776 |  | 0 |  |  |  | znížená |  | 0 | 0.00034494 | 0.61261 | 0 | 0 | 16 | K | 2 |  |  |  | ROZPOCET |  |  |  | 0 | 0 | 0 | 0 | 0 | 2 | 0 | 16 | 376980847
| VV |  | "RRR" | [15 empty] | VV | 2 | 1 | True | 0 | ROZPOCET
| VV |  | 3,0*148*4 |  | 1776 | [13 empty] | VV | 2 | 2 | True | 0 | ROZPOCET
| VV |  | Súčet |  | 1776 | [13 empty] | VV | 2 | 4 | True | 1 | ROZPOCET
268 | K | 784472111.S | Bandážovanie dilatačných škár šírky do 0,25 m do výšky 3,80 m | m | 781.56 |  | 0 |  |  |  | znížená |  | 0 | 0.00069606 | 0.54401 | 0 | 0 | 16 | K | 2 |  |  |  | ROZPOCET |  |  |  | 0 | 0 | 0 | 0 | 0 | 2 | 0 | 16 | 1553629444
| VV |  | "RR" | [15 empty] | VV | 2 | 1 | True | 0 | ROZPOCET
| VV |  | dt |  | 781.56 | [13 empty] | VV | 2 | 2 | True | 0 | ROZPOCET
| VV |  | Súčet |  | 781.56 | [13 empty] | VV | 2 | 4 | True | 1 | ROZPOCET
| D | M | Práce a dodávky M |  |  |  | 0 | [5 empty] | 0 |  | 0 |  | 0 | 3 | D | 0 |  |  |  | ROZPOCET | [9 empty] | 0
| D | 33-M | Montáže dopravných zariadení, skladových zariadení a váh |  |  |  | 0 | [5 empty] | 0 |  | 0 |  | 0 | 3 | D | 1 |  |  |  | ROZPOCET | [9 empty] | 0
269 | K | 330030001.S2 | Demontáž výťah, zaťaženie 500 kg, rýchlosť 2-2.8 m/sec.,SIMPLEX, 4 stanice - demontáž strojná | ks | 1 |  | 0 |  |  |  | znížená |  | 0 | 0 | 0 | 0 | 0 | 64 | K | 2 |  |  |  | ROZPOCET |  |  |  | 0 | 0 | 0 | 0 | 0 | 2 | 0 | 64 | -184264473
270 | K | 330030002.S2 | Demontáž výťah, zaťaženie 500 kg, rýchlosť 2-2.8 m/sec.,SIMPLEX, 4 stanice- demontáž elektro | ks | 1 |  | 0 |  |  |  | znížená |  | 0 | 0 | 0 | 0 | 0 | 64 | K | 2 |  |  |  | ROZPOCET |  |  |  | 0 | 0 | 0 | 0 | 0 | 2 | 0 | 64 | 463178203
271 | K | 330030099.S3 | D+M Osobný výťah nosnosti 900kg/ 11 osôb, 4 nástupné stanice, v=1,0m/s, kabína 1450x1380x2100mm | ks | 1 |  | 0 |  |  |  | znížená |  | 0 | 0 | 0 | 0 | 0 | 64 | K | 2 |  |  |  | ROZPOCET |  |  |  | 0 | 0 | 0 | 0 | 0 | 2 | 0 | 64 | -1261661353
|  | VP | Práce naviac |  |  |  | 0 | [11 empty] | D | 0 |  |  |  | PN | [9 empty] | 0
| K | [5 empty] | 0 |  |  |  | znížená | [7 empty] | PN | 1 |  |  |  | PN |  |  |  | 0 | 0 | 0 | 0 | 0 | 2 | 0
| K | [5 empty] | 0 |  |  |  | znížená | [7 empty] | PN | 1 |  |  |  | PN |  |  |  | 0 | 0 | 0 | 0 | 0 | 2 | 0
| K | [5 empty] | 0 |  |  |  | znížená | [7 empty] | PN | 1 |  |  |  | PN |  |  |  | 0 | 0 | 0 | 0 | 0 | 2 | 0
| K | [5 empty] | 0 |  |  |  | znížená | [7 empty] | PN | 1 |  |  |  | PN |  |  |  | 0 | 0 | 0 | 0 | 0 | 2 | 0
| K | [5 empty] | 0 |  |  |  | znížená | [7 empty] | PN | 1 |  |  |  | PN |  |  |  | 0 | 0 | 0 | 0 | 0 | 2 | 0

## SO01.3B - Hlavný objekt d...
[9 empty] | >> skryté stĺpce << | [9 empty] | {c8e64c51-7d6e-4cca-9711-46fed457f64a}
0
| KRYCÍ LIST ROZPOČTU | [8 empty] | v --- nižšie sa nachádzajú doplnkové a pomocné údaje k zostavám --- v | [8 empty] | False
Stavba:
Obnova budovy umelecko - dekoračných dielní SND
Objekt:
B - B - iné aktivity
Časť:
SO01.3B - Hlavný objekt dielní - Vnútorné silnoprúdové a slaboprúdové rozvody
| JKSO: |  |  |  |  | KS:
| Miesto: |  | Bratislava |  |  | Dátum: | 5. 8. 2023
| Objednávateľ: |  |  |  |  | IČO:
|  | Slovenské národné divadlo |  |  |  | IČ DPH:
| Zhotoviteľ: |  |  |  |  | IČO: | Vyplň údaj
|  | Vyplň údaj |  |  |  | IČ DPH: | Vyplň údaj
| Projektant: |  |  |  |  | IČO:
|  | VM PROJEKT , s.r.o. |  |  |  | IČ DPH:
| Spracovateľ: |  |  |  |  | IČO:
|  | Ing Peter Lukačovič |  |  |  | IČ DPH:
Poznámka:
| Cena bez DPH | [5 empty] | 0
|  |  | Základ dane |  |  | Sadzba dane | Výška dane
| DPH | základná | 0 |  |  | 20% | 0
|  | znížená | 0 |  |  | 20% | 0
|  | zákl. prenesená | 0 |  |  | 20% | 0
|  | zníž. prenesená | 0 |  |  | 20% | 0
|  | nulová | 0 |  |  | 0% | 0
| Cena s DPH |  |  | v | EUR |  | 0
| Projektant |  |  | Spracovateľ
| Dátum a podpis: |  | Pečiatka | Dátum a podpis: |  |  | Pečiatka
| Objednávateľ |  |  | Zhotoviteľ
| Dátum a podpis: |  | Pečiatka | Dátum a podpis: |  |  | Pečiatka
REKAPITULÁCIA ROZPOČTU
Stavba:
Obnova budovy umelecko - dekoračných dielní SND
Objekt:
B - B - iné aktivity
Časť:
SO01.3B - Hlavný objekt dielní - Vnútorné silnoprúdové a slaboprúdové rozvody
Miesto: |  |  | Bratislava |  |  | Dátum: | 5. 8. 2023
Objednávateľ: |  |  | Slovenské národné divadlo |  |  | Projektant: | VM PROJEKT , s.r.o.
Zhotoviteľ: |  |  | Vyplň údaj |  |  | Spracovateľ: | Ing Peter Lukačovič
Kód dielu - Popis | [6 empty] | Cena celkom [EUR]
Náklady z rozpočtu | [6 empty] | 0 | [12 empty] | -1
| HSV - Práce a dodávky HSV | [5 empty] | 0
| 9 - Ostatné konštrukcie a práce-búranie | [5 empty] | 0
| M - Práce a dodávky M | [5 empty] | 0
| 21-M - Elektromontáže | [5 empty] | 0
| 22-M - Montáže oznamovacích a zabezpečovacích zariadení | [5 empty] | 0
| 95-M - Revízie | [5 empty] | 0
| HZS - Hodinové zúčtovacie sadzby | [5 empty] | 0
| VP - Práce naviac | [5 empty] | 0
ROZPOČET
Stavba:
Obnova budovy umelecko - dekoračných dielní SND
Objekt:
B - B - iné aktivity
Časť:
SO01.3B - Hlavný objekt dielní - Vnútorné silnoprúdové a slaboprúdové rozvody
Miesto: |  |  | Bratislava |  |  | Dátum: | 5. 8. 2023
Objednávateľ: |  |  | Slovenské národné divadlo |  |  | Projektant: | VM PROJEKT , s.r.o.
Zhotoviteľ: |  |  | Vyplň údaj |  |  | Spracovateľ: | Ing Peter Lukačovič
PČ | Typ | Kód | Popis | MJ | Množstvo | J.cena [EUR] | Cena celkom [EUR] | Špecifikácia materiálu |  |  | DPH | J. Nh [h] | Nh celkom [h] | J. hmotnosť [t] | Hmotnosť celkom [t] | J. suť [t] | Suť Celkom [t]
Náklady z rozpočtu | [6 empty] | 0 | [5 empty] | 0 |  | 3.4539 |  | 24.0295 |  | D | -1 | [7 empty] | 0
| D | HSV | Práce a dodávky HSV |  |  |  | 0 | [5 empty] | 0 |  | 0 |  | 23.402 | 1 | D | 0 | ROZPOCET | [6 empty] | 0
| D | 9 | Ostatné konštrukcie a práce-búranie |  |  |  | 0 | [5 empty] | 0 |  | 0 |  | 23.402 | 1 | D | 1 | ROZPOCET | [6 empty] | 0
1 | K | 973026161.S | Vysekanie v murive z kameňa, kapsy pre klátiky a krabice, veľ. do 100x100x50 mm, -0,00100t | ks | 1210 |  | 0 |  |  |  | znížená |  | 0 | 0 | 0 | 0.001 | 1.21 | 4 | K | 2 | ROZPOCET | 0 | 0 | 0 | 0 | 0 | 2 | 0 | 4 | -693868737
2 | K | 974031132.S | Vysekanie rýh v akomkoľvek murive tehlovom na akúkoľvek maltu do hĺbky 50 mm a š. do 70 mm, -0,00600t | m | 1250 |  | 0 |  |  |  | znížená |  | 0 | 0 | 0 | 0.006 | 7.5 | 4 | K | 2 | ROZPOCET | 0 | 0 | 0 | 0 | 0 | 2 | 0 | 4 | 2000383706
3 | K | 974031134.S | Vysekanie rýh v akomkoľvek murive tehlovom na akúkoľvek maltu do hĺbky 50 mm a š. do 150 mm, -0,01300t | m | 1000 |  | 0 |  |  |  | znížená |  | 0 | 0 | 0 | 0.013 | 13 | 4 | K | 2 | ROZPOCET | 0 | 0 | 0 | 0 | 0 | 2 | 0 | 4 | -1192763506
4 | K | 974031188.S | Vysekávanie rýh v akomkoľvek murive tehlovom na akúkoľvek maltu do hĺbky 300 mm a š. nad 300mm, -0,14100t | m | 12 |  | 0 |  |  |  | znížená |  | 0 | 0 | 0 | 0.141 | 1.692 | 4 | K | 2 | ROZPOCET | 0 | 0 | 0 | 0 | 0 | 2 | 0 | 4 | -2050102713
5 | K | 979081111.S | Odvoz sutiny a vybúraných hmôt na skládku do 1 km | t | 23.402 |  | 0 |  |  |  | znížená |  | 0 | 0 | 0 | 0 | 0 | 4 | K | 2 | ROZPOCET | 0 | 0 | 0 | 0 | 0 | 2 | 0 | 4 | -1497293026
6 | K | 979082111.S | Vnútrostavenisková doprava sutiny a vybúraných hmôt do 10 m | t | 23.402 |  | 0 |  |  |  | znížená |  | 0 | 0 | 0 | 0 | 0 | 4 | K | 2 | ROZPOCET | 0 | 0 | 0 | 0 | 0 | 2 | 0 | 4 | -1050489755
| D | M | Práce a dodávky M |  |  |  | 0 | [5 empty] | 0 |  | 3.4539 |  | 0.6275 | 3 | D | 0 | ROZPOCET | [6 empty] | 0
| D | 21-M | Elektromontáže |  |  |  | 0 | [5 empty] | 0 |  | 2.9191 |  | 0.6275 | 3 | D | 1 | ROZPOCET | [6 empty] | 0
7 | K | 210010003.S | Rúrka ohybná elektroinštalačná typ 23-25, uložená pod omietkou | m | 2500 |  | 0 |  |  |  | znížená |  | 0 | 0 | 0 | 0 | 0 | 64 | K | 2 | ROZPOCET | 0 | 0 | 0 | 0 | 0 | 2 | 0 | 64 | 1001061238
8 | M | 345710005430.S | Rúrka ohybná 2325 s nízkou mechanickou odolnosťou z PE, bezhalogénová, D 25 mm | m | 2500 |  | 0 |  |  |  | znížená |  | 0 | 0.0007 | 1.75 | 0 | 0 | 128 | M | 2 | ROZPOCET | 0 | 0 | 0 | 0 | 0 | 2 | 0 | 128 | -1383357953
9 | K | 210010301.S | Krabica prístrojová bez zapojenia (1901, KP 68, KZ 3) | ks | 1220 |  | 0 |  |  |  | znížená |  | 0 | 0 | 0 | 0 | 0 | 64 | K | 2 | ROZPOCET | 0 | 0 | 0 | 0 | 0 | 2 | 0 | 64 | -1200047500
10 | M | 345410008700.S | Krabica univerzálna bezhalogénová KU 68-1901HF | ks | 1220 |  | 0 |  |  |  | znížená |  | 0 | 2e-05 | 0.0244 | 0 | 0 | 128 | M | 2 | ROZPOCET | 0 | 0 | 0 | 0 | 0 | 2 | 0 | 128 | 1978552841
11 | K | 210010448.S | Krabica prístrojová do betónu rozbočovacia | ks | 125 |  | 0 |  |  |  | znížená |  | 0 | 0 | 0 | 0 | 0 | 64 | K | 2 | ROZPOCET | 0 | 0 | 0 | 0 | 0 | 2 | 0 | 64 | 1645906480
12 | M | 345410004000.S | Krabica zberná z PE do betónu KBS-120 | ks | 125 |  | 0 |  |  |  | znížená |  | 0 | 5e-05 | 0.00625 | 0 | 0 | 128 | M | 2 | ROZPOCET | 0 | 0 | 0 | 0 | 0 | 2 | 0 | 128 | -15108792
39 | K | 210010532.S | Rúrka ohybná elektroinštalačná typ 1220, uložená voľne alebo pod omietkou | m | 3250 |  | 0 |  |  |  | znížená |  | 0 | 0 | 0 | 0 | 0 | 64 | K | 2 | ROZPOCET | 0 | 0 | 0 | 0 | 0 | 2 | 0 | 64 | 1437629501
40 | M | 345710005000.S | Rúrka ohybná 1220 so strednou mechanickou odolnosťou z PP, bezhalogénová samozhášavá, D 20 mm | m | 3250 |  | 0 |  |  |  | znížená |  | 0 | 6e-05 | 0.195 | 0 | 0 | 128 | M | 2 | ROZPOCET | 0 | 0 | 0 | 0 | 0 | 2 | 0 | 128 | -859423321
13 | K | 210111011.S | Domová zásuvka polozapustená alebo zapustená 250 V / 16A, vrátane zapojenia 2P + PE | ks | 831 |  | 0 |  |  |  | znížená |  | 0 | 0 | 0 | 0 | 0 | 64 | K | 2 | ROZPOCET | 0 | 0 | 0 | 0 | 0 | 2 | 0 | 64 | 47852404
14 | M | 345350004320.S | Rámik jednoduchý pre spínače a zásuvky | ks | 831 |  | 0 |  |  |  | znížená |  | 0 | 3e-05 | 0.02493 | 0 | 0 | 128 | M | 2 | ROZPOCET | 0 | 0 | 0 | 0 | 0 | 2 | 0 | 128 | -80008173
15 | M | 345520000430.S | Zásuvka jednonásobná polozapustená, radenie 2P+PE, komplet | ks | 831 |  | 0 |  |  |  | znížená |  | 0 | 8e-05 | 0.06648 | 0 | 0 | 128 | M | 2 | ROZPOCET | 0 | 0 | 0 | 0 | 0 | 2 | 0 | 128 | -1337088890
75 | K | 210140496.Sx | Skrinka ovládacia otvárania okien, žalúzií | ks | 13 |  | 0 |  |  |  | znížená |  | 0 | 0 | 0 | 0 | 0 | 64 | K | 2 | ROZPOCET | 0 | 0 | 0 | 0 | 0 | 2 | 0 | 64 | 1064200657
76 | M | 345310002465.Sx | Krabica ovládacia - otváranie okien, žalúzií | ks | 13 |  | 0 |  |  |  | znížená |  | 0 | 0.0002 | 0.0026 | 0 | 0 | 128 | M | 2 | ROZPOCET | 0 | 0 | 0 | 0 | 0 | 2 | 0 | 128 | 438315265
16 | K | 210190006.S | Montáž rozvádzača RACK 1000x1200x2000mm | ks | 2 |  | 0 |  |  |  | znížená |  | 0 | 0 | 0 | 0 | 0 | 64 | K | 2 | ROZPOCET | 0 | 0 | 0 | 0 | 0 | 2 | 0 | 64 | -235205193
17 | M | 384120000600 | Rozzvádzač s príslušenstvom - systém HSP | ks | 1 |  | 0 |  |  |  | znížená |  | 0 | 0.00841 | 0.00841 | 0 | 0 | 128 | M | 2 | ROZPOCET | 0 | 0 | 0 | 0 | 0 | 2 | 0 | 128 | -504625336
18 | M | 383180008900x2 | Rozvádzač stojanový 47U, 2194x1000x1000 mm (vxšxh), Dátový rozvádzač | ks | 1 |  | 0 |  |  |  | znížená |  | 0 | 0 | 0 | 0 | 0 | 128 | M | 2 | ROZPOCET | 0 | 0 | 0 | 0 | 0 | 2 | 0 | 128 | 1491455400
19 | M | 383180000900.Sx | Rozvádzač jednodielny 19", vxšxh 500x600x595 mm - podružný dátový | ks | 2 |  | 0 |  |  |  | znížená |  | 0 | 0 | 0 | 0 | 0 | 128 | M | 2 | ROZPOCET | 0 | 0 | 0 | 0 | 0 | 2 | 0 | 128 | -1741567442
56 | K | 210800108.S | Kábel medený uložený voľne CYKY 450/750 V 3x2,5 | m | 3250 |  | 0 |  |  |  | znížená |  | 0 | 0 | 0 | 0 | 0 | 64 | K | 2 | ROZPOCET | 0 | 0 | 0 | 0 | 0 | 2 | 0 | 64 | 1467415858
57 | M | 341110000800.S | Kábel medený CYKY-O 3x2,5 mm2 | m | 3250 |  | 0 |  |  |  | znížená |  | 0 | 0.00019 | 0.6175 | 0 | 0 | 128 | M | 2 | ROZPOCET | 0 | 0 | 0 | 0 | 0 | 2 | 0 | 128 | -517045727
62 | K | 210800162.S | Kábel medený uložený pevne CYKY 450/750 V 5x10 | m | 75 |  | 0 |  |  |  | znížená |  | 0 | 0 | 0 | 0 | 0 | 64 | K | 2 | ROZPOCET | 0 | 0 | 0 | 0 | 0 | 2 | 0 | 64 | -1265528359
63 | M | 341110002300.S | Kábel medený CYKY-J 5x10 mm2 | m | 75 |  | 0 |  |  |  | znížená |  | 0 | 0.00074 | 0.0555 | 0 | 0 | 128 | M | 2 | ROZPOCET | 0 | 0 | 0 | 0 | 0 | 2 | 0 | 128 | -1005946586
58 | K | 210881075.S | Kábel bezhalogénový, medený uložený pevne N2XH 0,6/1,0 kV 3x1,5 | m | 60 |  | 0 |  |  |  | znížená |  | 0 | 0 | 0 | 0 | 0 | 64 | K | 2 | ROZPOCET | 0 | 0 | 0 | 0 | 0 | 2 | 0 | 64 | 823457637
59 | M | 341610014300.S | Kábel medený bezhalogenový N2XH-J 3x1,5 mm2 RE | m | 60 |  | 0 |  |  |  | znížená |  | 0 | 0.0002 | 0.012 | 0 | 0 | 128 | M | 2 | ROZPOCET | 0 | 0 | 0 | 0 | 0 | 2 | 0 | 128 | -601458293
60 | K | 210881216.S | Kábel bezhalogénový, medený uložený pevne 1-CHKE-V 0,6/1,0 kV 3x1,5 | m | 520 |  | 0 |  |  |  | znížená |  | 0 | 0 | 0 | 0 | 0 | 64 | K | 2 | ROZPOCET | 0 | 0 | 0 | 0 | 0 | 2 | 0 | 64 | -1066344494
61 | M | 341610020900.S | Kábel medený bezhalogenový 1-CHKE-V-J 3x1,5 mm2 E30 | m | 520 |  | 0 |  |  |  | znížená |  | 0 | 0.0003 | 0.156 | 0 | 0 | 128 | M | 2 | ROZPOCET | 0 | 0 | 0 | 0 | 0 | 2 | 0 | 128 | 1238954268
20 | K | 210960871.S | Demontáž do sute - spínač polozapustený a zapustený jednopólový - radenie 1 -0,00005 t | ks | 450 |  | 0 |  |  |  | znížená |  | 0 | 0 | 0 | 5e-05 | 0.0225 | 64 | K | 2 | ROZPOCET | 0 | 0 | 0 | 0 | 0 | 2 | 0 | 64 | -1321507417
21 | K | 210961061.S | Demontáž do sute - domová zásuvka polozapustená alebo zapustená 10/16 A 250 V 2P + Z -0,00010 t | ks | 650 |  | 0 |  |  |  | znížená |  | 0 | 0 | 0 | 0.0001 | 0.065 | 64 | K | 2 | ROZPOCET | 0 | 0 | 0 | 0 | 0 | 2 | 0 | 64 | -1575387904
22 | K | 210962976.S | Demontáž - domova rozvodnica do 96 M zapustená -0,01643 t | ks | 8 |  | 0 |  |  |  | znížená |  | 0 | 0 | 0 | 0 | 0 | 64 | K | 2 | ROZPOCET | 0 | 0 | 0 | 0 | 0 | 2 | 0 | 64 | -1504256822
23 | K | 210964302.S | Demontáž do sute - svietidla interiérového na stenu do 1,0 kg vrátane odpojenia -0,00100 t | ks | 540 |  | 0 |  |  |  | znížená |  | 0 | 0 | 0 | 0.001 | 0.54 | 64 | K | 2 | ROZPOCET | 0 | 0 | 0 | 0 | 0 | 2 | 0 | 64 | 2125937099
24 | K | 998921203.S | Presun hmôt pre montáž silnoprúdových rozvodov a zariadení v stavbe (objekte) výšky nad 7 do 24 m | % |  |  | 0 |  |  |  | znížená |  | 0 | 0 | 0 | 0 | 0 | 4 | K | 2 | ROZPOCET | 0 | 0 | 0 | 0 | 0 | 2 | 0 | 4 | 1588816075
65 | K | MV | Murárske výpomoci | % |  |  | 0 |  |  |  | znížená |  | 0 | 0 | 0 | 0 | 0 | 64 | K | 2 | ROZPOCET | 0 | 0 | 0 | 0 | 0 | 2 | 0 | 64 | -1979988653
67 | K | PM | Podružný materiál | % |  |  | 0 |  |  |  | znížená |  | 0 | 0 | 0 | 0 | 0 | 128 | K | 2 | ROZPOCET | 0 | 0 | 0 | 0 | 0 | 2 | 0 | 128 | 1451929851
69 | K | PPV | Podiel pridružených výkonov | % |  |  | 0 |  |  |  | znížená |  | 0 | 0 | 0 | 0 | 0 | 64 | K | 2 | ROZPOCET | 0 | 0 | 0 | 0 | 0 | 2 | 0 | 64 | 1356679824
| D | 22-M | Montáže oznamovacích a zabezpečovacích zariadení |  |  |  | 0 | [5 empty] | 0 |  | 0.5348 |  | 0 | 3 | D | 1 | ROZPOCET | [6 empty] | 0
25 | K | 220065001.S | Zafúkanie 1x optického kábla, miestna sieť | m | 425 |  | 0 |  |  |  | znížená |  | 0 | 0 | 0 | 0 | 0 | 64 | K | 2 | ROZPOCET | 0 | 0 | 0 | 0 | 0 | 2 | 0 | 64 | -203232888
26 | K | 220065055.S | Spájanie optických vlákien, zvarovaním, miestna sieť | ks | 8 |  | 0 |  |  |  | znížená |  | 0 | 0 | 0 | 0 | 0 | 64 | K | 2 | ROZPOCET | 0 | 0 | 0 | 0 | 0 | 2 | 0 | 64 | 1446533226
27 | M | 383150017400.S1 | Optický kábel duplexný ST-ST multimode OM2 (50/125µm), LSOH | m | 15 |  | 0 |  |  |  | znížená |  | 0 | 0.0003 | 0.0045 | 0 | 0 | 128 | M | 2 | ROZPOCET | 0 | 0 | 0 | 0 | 0 | 2 | 0 | 128 | -1337552096
28 | K | 220330101.Sx | Montáž tlačidla CENTRAL STOP | ks | 1 |  | 0 |  |  |  | znížená |  | 0 | 0 | 0 | 0 | 0 | 64 | K | 2 | ROZPOCET | 0 | 0 | 0 | 0 | 0 | 2 | 0 | 64 | -1778761946
29 | M | 404830004450.Sx | Tlačidlo CENTRAL STOP v krabici, 1xNO, 1xNC, 230V/3A, na povrch, zabezp.proti náhodnému stlačeniu | ks | 1 |  | 0 |  |  |  | znížená |  | 0 | 0.0003 | 0.0003 | 0 | 0 | 128 | M | 2 | ROZPOCET | 0 | 0 | 0 | 0 | 0 | 2 | 0 | 128 | 541517725
30 | K | 220330101.S11 | Zariadenie na odvod tepla, dymu a splodín horenia, montáž tlačidlového hlásiča, zapojenie, preskúšanie, na omietku | ks | 13 |  | 0 |  |  |  | znížená |  | 0 | 0 | 0 | 0 | 0 | 64 | K | 2 | ROZPOCET | 0 | 0 | 0 | 0 | 0 | 2 | 0 | 64 | -1353008658
31 | M | 404830004450.S11 | Tlačítkový hlásič špeciálny, 1 spínací kontakt, pre otvorenie požiarnej klapky, na povrch | ks | 13 |  | 0 |  |  |  | znížená |  | 0 | 0.0003 | 0.0039 | 0 | 0 | 128 | M | 2 | ROZPOCET | 0 | 0 | 0 | 0 | 0 | 2 | 0 | 128 | 1906786354
41 | K | 220511002.S | Montáž zásuvky 2xRJ45 pod omietku | ks | 265 |  | 0 |  |  |  | znížená |  | 0 | 0 | 0 | 0 | 0 | 64 | K | 2 | ROZPOCET | 0 | 0 | 0 | 0 | 0 | 2 | 0 | 64 | -1863673138
42 | M | 383150002100.S | Zásuvkový modul 2xRJ45/s, Cat.5e | ks | 265 |  | 0 |  |  |  | znížená |  | 0 | 0.0004 | 0.106 | 0 | 0 | 128 | M | 2 | ROZPOCET | 0 | 0 | 0 | 0 | 0 | 2 | 0 | 128 | 2023551882
43 | K | 220511025.S | Montáž konektoru (zástrčky) | ks | 554 |  | 0 |  |  |  | znížená |  | 0 | 0 | 0 | 0 | 0 | 64 | K | 2 | ROZPOCET | 0 | 0 | 0 | 0 | 0 | 2 | 0 | 64 | 670068591
44 | M | 383150009400.S | Konektor RJ45/s ACS, Cat.5, tienený, univerzálny (lanko/drôt) | ks | 554 |  | 0 |  |  |  | znížená |  | 0 | 5e-05 | 0.0277 | 0 | 0 | 128 | M | 2 | ROZPOCET | 0 | 0 | 0 | 0 | 0 | 2 | 0 | 128 | -2047238187
36 | K | 220511031.S | Kábel v rúrkach | m | 6350 |  | 0 |  |  |  | znížená |  | 0 | 0 | 0 | 0 | 0 | 64 | K | 2 | ROZPOCET | 0 | 0 | 0 | 0 | 0 | 2 | 0 | 64 | 38015430
37 | M | 341240003500.Sx | Kábel medený dátový FTP Cat6A LSOH E30 | m | 6350 |  | 0 |  |  |  | znížená |  | 0 | 5e-05 | 0.3175 | 0 | 0 | 128 | M | 2 | ROZPOCET | 0 | 0 | 0 | 0 | 0 | 2 | 0 | 128 | -1020283773
38 | K | 220512014.S | Montáž optického patch panelu do mini rozvadzača | ks | 3 |  | 0 |  |  |  | znížená |  | 0 | 0 | 0 | 0 | 0 | 64 | K | 2 | ROZPOCET | 0 | 0 | 0 | 0 | 0 | 2 | 0 | 64 | -1668704310
74 | M | 383150021900.S | Optický patch panel pre 24 x ST-ST alebo FC-FC adaptérov, výsuvný s odnímateľným čelom | ks | 3 |  | 0 |  |  |  | znížená |  | 0 | 0.0013 | 0.0039 | 0 | 0 | 128 | M | 2 | ROZPOCET | 0 | 0 | 0 | 0 | 0 | 2 | 0 | 128 | -1105328321
47 | K | 220512020.S | Montáž stojanového rozvadzača 19", výšky do 1080 mm, hĺbky 600-800 mm | ks | 3 |  | 0 |  |  |  | znížená |  | 0 | 0 | 0 | 0 | 0 | 64 | K | 2 | ROZPOCET | 0 | 0 | 0 | 0 | 0 | 2 | 0 | 64 | -1594177070
48 | M | 383180002700.S | Rozvádzač stojanový 19", vxšxh 770x600x600 mm | ks | 3 |  | 0 |  |  |  | znížená |  | 0 | 0.02 | 0.06 | 0 | 0 | 128 | M | 2 | ROZPOCET | 0 | 0 | 0 | 0 | 0 | 2 | 0 | 128 | 526843060
49 | K | 220512026.S | Montáž stojanového rozvadzača 19", výšky od 1970 do 2105 mm, hĺbky 800-1000 mm | ks | 1 |  | 0 |  |  |  | znížená |  | 0 | 0 | 0 | 0 | 0 | 64 | K | 2 | ROZPOCET | 0 | 0 | 0 | 0 | 0 | 2 | 0 | 64 | 1686325625
50 | M | 383180009300.S | Rozvádzač stojanový 19", vxšxh 2194x800x1000 mm | ks | 1 |  | 0 |  |  |  | znížená |  | 0 | 0 | 0 | 0 | 0 | 128 | M | 2 | ROZPOCET | 0 | 0 | 0 | 0 | 0 | 2 | 0 | 128 | 963954514
51 | K | 220512104.S | Montáž netieneného patch panelu, 48xRJ45 | ks | 10 |  | 0 |  |  |  | znížená |  | 0 | 0 | 0 | 0 | 0 | 64 | K | 2 | ROZPOCET | 0 | 0 | 0 | 0 | 0 | 2 | 0 | 64 | 560796545
52 | M | 383150021000.S | Patch panel kompaktný HD 48xRJ45/u, Cat.5e | ks | 10 |  | 0 |  |  |  | znížená |  | 0 | 0.0011 | 0.011 | 0 | 0 | 128 | M | 2 | ROZPOCET | 0 | 0 | 0 | 0 | 0 | 2 | 0 | 128 | -1520344743
53 | K | 220512130.S | Značenie zásuviek | ks | 265 |  | 0 |  |  |  | znížená |  | 0 | 0 | 0 | 0 | 0 | 64 | K | 2 | ROZPOCET | 0 | 0 | 0 | 0 | 0 | 2 | 0 | 64 | 1005424226
54 | K | 220512131.S | Značenie prípojných miest na strane rozvadzača | ks | 554 |  | 0 |  |  |  | znížená |  | 0 | 0 | 0 | 0 | 0 | 64 | K | 2 | ROZPOCET | 0 | 0 | 0 | 0 | 0 | 2 | 0 | 64 | 270595565
55 | K | 220512134.S | Meranie certifikácie cat.6, vystavenie protokolu | ks | 554 |  | 0 |  |  |  | znížená |  | 0 | 0 | 0 | 0 | 0 | 64 | K | 2 | ROZPOCET | 0 | 0 | 0 | 0 | 0 | 2 | 0 | 64 | -1325641224
64 | K | MV | Murárske výpomoci | % |  |  | 0 |  |  |  | znížená |  | 0 | 0 | 0 | 0 | 0 | 64 | K | 2 | ROZPOCET | 0 | 0 | 0 | 0 | 0 | 2 | 0 | 64 | 485247923
66 | K | PM | Podružný materiál | % |  |  | 0 |  |  |  | znížená |  | 0 | 0 | 0 | 0 | 0 | 128 | K | 2 | ROZPOCET | 0 | 0 | 0 | 0 | 0 | 2 | 0 | 128 | 687351621
68 | K | PPV | Podiel pridružených výkonov | % |  |  | 0 |  |  |  | znížená |  | 0 | 0 | 0 | 0 | 0 | 64 | K | 2 | ROZPOCET | 0 | 0 | 0 | 0 | 0 | 2 | 0 | 64 | -1327493988
| D | 95-M | Revízie |  |  |  | 0 | [5 empty] | 0 |  | 0 |  | 0 | 3 | D | 1 | ROZPOCET | [6 empty] | 0
72 | K | 950106022.S | Meranie pri revíziách meranie, skúšanie a preverenie ochrany prúdových chráničov | mer. | 85 |  | 0 |  |  |  | znížená |  | 0 | 0 | 0 | 0 | 0 | 64 | K | 2 | ROZPOCET | 0 | 0 | 0 | 0 | 0 | 2 | 0 | 64 | -1276760388
73 | K | 950107004.S | Pomocné práce pri revíziách demontáž a opätovná montáž krytu rozvádzača, rozvodnice | ks | 15 |  | 0 |  |  |  | znížená |  | 0 | 0 | 0 | 0 | 0 | 64 | K | 2 | ROZPOCET | 0 | 0 | 0 | 0 | 0 | 2 | 0 | 64 | 975415207
| D | HZS | Hodinové zúčtovacie sadzby |  |  |  | 0 | [5 empty] | 0 |  | 0 |  | 0 | 4 | D | 0 | ROZPOCET | [6 empty] | 0
71 | K | HZS000114.S | Stavebno montážne práce najnáročnejšie na odbornosť - prehliadky pracoviska a revízie (Tr. 4) v rozsahu viac ako 8 hodín | hod | 30 |  | 0 |  |  |  | znížená |  | 0 | 0 | 0 | 0 | 0 | 512 | K | 1 | ROZPOCET | 0 | 0 | 0 | 0 | 0 | 2 | 0 | 512 | -1322417407
70 | K | HZS000125.S | Stavebno montážne práce mimoriadne odborné (Tr. 5) v rozsahu viac ako 8 hodín | hod | 24 |  | 0 |  |  |  | znížená |  | 0 | 0 | 0 | 0 | 0 | 512 | K | 1 | ROZPOCET | 0 | 0 | 0 | 0 | 0 | 2 | 0 | 512 | 1758860541
|  | VP | Práce naviac |  |  |  | 0 | [11 empty] | D | 0 | PN | [6 empty] | 0
| K | [5 empty] | 0 |  |  |  | znížená | [7 empty] | PN | 1 | PN | 0 | 0 | 0 | 0 | 0 | 2 | 0
| K | [5 empty] | 0 |  |  |  | znížená | [7 empty] | PN | 1 | PN | 0 | 0 | 0 | 0 | 0 | 2 | 0
| K | [5 empty] | 0 |  |  |  | znížená | [7 empty] | PN | 1 | PN | 0 | 0 | 0 | 0 | 0 | 2 | 0
| K | [5 empty] | 0 |  |  |  | znížená | [7 empty] | PN | 1 | PN | 0 | 0 | 0 | 0 | 0 | 2 | 0
| K | [5 empty] | 0 |  |  |  | znížená | [7 empty] | PN | 1 | PN | 0 | 0 | 0 | 0 | 0 | 2 | 0

## SO01.5B - Hlavný objekt d...
[9 empty] | >> skryté stĺpce << | [9 empty] | {9bebcf69-2a87-4f8e-9d33-d6b546762c17}
0
| KRYCÍ LIST ROZPOČTU | [8 empty] | v --- nižšie sa nachádzajú doplnkové a pomocné údaje k zostavám --- v | [8 empty] | False
Stavba:
Obnova budovy umelecko - dekoračných dielní SND
Objekt:
B - B - iné aktivity
Časť:
SO01.5B - Hlavný objekt dielní + administratíva, učilište - VZT B
| JKSO: |  |  |  |  | KS:
| Miesto: |  | Bratislava |  |  | Dátum: | 5. 8. 2023
| Objednávateľ: |  |  |  |  | IČO:
|  | Slovenské národné divadlo |  |  |  | IČ DPH:
| Zhotoviteľ: |  |  |  |  | IČO: | Vyplň údaj
|  | Vyplň údaj |  |  |  | IČ DPH: | Vyplň údaj
| Projektant: |  |  |  |  | IČO:
|  | VM PROJEKT , s.r.o. |  |  |  | IČ DPH:
| Spracovateľ: |  |  |  |  | IČO:
|  | Ing Peter Lukačovič |  |  |  | IČ DPH:
Poznámka:
| Cena bez DPH | [5 empty] | 0
|  |  | Základ dane |  |  | Sadzba dane | Výška dane
| DPH | základná | 0 |  |  | 20% | 0
|  | znížená | 0 |  |  | 20% | 0
|  | zákl. prenesená | 0 |  |  | 20% | 0
|  | zníž. prenesená | 0 |  |  | 20% | 0
|  | nulová | 0 |  |  | 0% | 0
| Cena s DPH |  |  | v | EUR |  | 0
| Projektant |  |  | Spracovateľ
| Dátum a podpis: |  | Pečiatka | Dátum a podpis: |  |  | Pečiatka
| Objednávateľ |  |  | Zhotoviteľ
| Dátum a podpis: |  | Pečiatka | Dátum a podpis: |  |  | Pečiatka
REKAPITULÁCIA ROZPOČTU
Stavba:
Obnova budovy umelecko - dekoračných dielní SND
Objekt:
B - B - iné aktivity
Časť:
SO01.5B - Hlavný objekt dielní + administratíva, učilište - VZT B
Miesto: |  |  | Bratislava |  |  | Dátum: | 5. 8. 2023
Objednávateľ: |  |  | Slovenské národné divadlo |  |  | Projektant: | VM PROJEKT , s.r.o.
Zhotoviteľ: |  |  | Vyplň údaj |  |  | Spracovateľ: | Ing Peter Lukačovič
Kód dielu - Popis | [6 empty] | Cena celkom [EUR]
Náklady z rozpočtu | [6 empty] | 0 | [12 empty] | -1
| PSV - Práce a dodávky PSV | [5 empty] | 0
| 769 - Montáže vzduchotechnických zariadení | [5 empty] | 0
| 769_3 - Z3. Vetranie hygienických zariadení a bezokenných miestností | [5 empty] | 0
| 769_4 - Z4. Chladenie serverovne | [5 empty] | 0
| 769_o - Ostatné | [5 empty] | 0
| VP - Práce naviac | [5 empty] | 0
ROZPOČET
Stavba:
Obnova budovy umelecko - dekoračných dielní SND
Objekt:
B - B - iné aktivity
Časť:
SO01.5B - Hlavný objekt dielní + administratíva, učilište - VZT B
Miesto: |  |  | Bratislava |  |  | Dátum: | 5. 8. 2023
Objednávateľ: |  |  | Slovenské národné divadlo |  |  | Projektant: | VM PROJEKT , s.r.o.
Zhotoviteľ: |  |  | Vyplň údaj |  |  | Spracovateľ: | Ing Peter Lukačovič
PČ | Typ | Kód | Popis | MJ | Množstvo | J.cena [EUR] | Cena celkom [EUR] | Špecifikácia materiálu |  |  | DPH | J. Nh [h] | Nh celkom [h] | J. hmotnosť [t] | Hmotnosť celkom [t] | J. suť [t] | Suť Celkom [t]
Náklady z rozpočtu | [6 empty] | 0 | [5 empty] | 0 |  | 0 |  | 0 |  | D | -1 | [7 empty] | 0
| D | PSV | Práce a dodávky PSV |  |  |  | 0 | [5 empty] | 0 |  | 0 |  | 0 | 2 | D | 0 | ROZPOCET | [6 empty] | 0
| D | 769 | Montáže vzduchotechnických zariadení |  |  |  | 0 | [5 empty] | 0 |  | 0 |  | 0 | 2 | D | 1 | ROZPOCET | [6 empty] | 0
| D | 769_3 | Z3. Vetranie hygienických zariadení a bezokenných miestností |  |  |  | 0 | [5 empty] | 0 |  | 0 |  | 0 | 2 | D | 2 | ROZPOCET | [6 empty] | 0
1 | M | 3.01 | Potrubný radiálny ventilátor, Rozmer 232mm, prípoj=100mm, 1,4kg | ks | 7 |  | 0 |  |  |  | znížená |  | 0 | 0 | 0 | 0 | 0 | 32 | M | 3 | ROZPOCET | 0 | 0 | 0 | 0 | 0 | 2 | 0 | 16 | -921640477
2 | M | 3.02 | Potrubný radiálny ventilátor, Rozmer 295mm, prípoj=156mm, 2,7kg | ks | 3 |  | 0 |  |  |  | znížená |  | 0 | 0 | 0 | 0 | 0 | 32 | M | 3 | ROZPOCET | 0 | 0 | 0 | 0 | 0 | 2 | 0 | 16 | -1270317282
3 | M | 3.03 | Potrubný radiálny ventilátor, Rozmer 258mm, prípoj=125mm, 2kg | ks | 12 |  | 0 |  |  |  | znížená |  | 0 | 0 | 0 | 0 | 0 | 32 | M | 3 | ROZPOCET | 0 | 0 | 0 | 0 | 0 | 2 | 0 | 16 | 1093814503
4 | M | 3.04 | Potrubný radiálny ventilátor, Rozmer 302mm, prípoj=200mm, 4,9kg | ks | 1 |  | 0 |  |  |  | znížená |  | 0 | 0 | 0 | 0 | 0 | 32 | M | 3 | ROZPOCET | 0 | 0 | 0 | 0 | 0 | 2 | 0 | 16 | 61607368
5 | M | 3.05 | Tanierový ventil na odvod vyduchu, DN 100, biely | ks | 48 |  | 0 |  |  |  | znížená |  | 0 | 0 | 0 | 0 | 0 | 32 | M | 3 | ROZPOCET | 0 | 0 | 0 | 0 | 0 | 2 | 0 | 16 | -99127978
6 | M | 3.06 | Tanierový ventil na odvod vyduchu, DN 125, biely | ks | 4 |  | 0 |  |  |  | znížená |  | 0 | 0 | 0 | 0 | 0 | 32 | M | 3 | ROZPOCET | 0 | 0 | 0 | 0 | 0 | 2 | 0 | 16 | 1258079893
7 | M | 3.07 | Tanierový ventil na odvod vyduchu, DN 160, biely | ks | 8 |  | 0 |  |  |  | znížená |  | 0 | 0 | 0 | 0 | 0 | 32 | M | 3 | ROZPOCET | 0 | 0 | 0 | 0 | 0 | 2 | 0 | 16 | 1691101024
8 | M | 3.08 | Samočinná pretlaková žalúzia DN 100 | ks | 1 |  | 0 |  |  |  | znížená |  | 0 | 0 | 0 | 0 | 0 | 32 | M | 3 | ROZPOCET | 0 | 0 | 0 | 0 | 0 | 2 | 0 | 16 | -1284475303
9 | M | M011 | Spiro potrubie v priemere 225/40% tvaroviek | bm | 16 |  | 0 |  |  |  | znížená |  | 0 | 0 | 0 | 0 | 0 | 32 | M | 3 | ROZPOCET | 0 | 0 | 0 | 0 | 0 | 2 | 0 | 16 | -686220668
10 | M | M012 | Spiro potrubie v priemere 200/40% tvaroviek | bm | 6 |  | 0 |  |  |  | znížená |  | 0 | 0 | 0 | 0 | 0 | 32 | M | 3 | ROZPOCET | 0 | 0 | 0 | 0 | 0 | 2 | 0 | 16 | -319626062
11 | M | M013 | Spiro potrubie v priemere 180/50% tvaroviek | bm | 18 |  | 0 |  |  |  | znížená |  | 0 | 0 | 0 | 0 | 0 | 32 | M | 3 | ROZPOCET | 0 | 0 | 0 | 0 | 0 | 2 | 0 | 16 | -351023327
12 | M | M014 | Spiro potrubie v priemere 160/60% tvaroviek | bm | 48 |  | 0 |  |  |  | znížená |  | 0 | 0 | 0 | 0 | 0 | 32 | M | 3 | ROZPOCET | 0 | 0 | 0 | 0 | 0 | 2 | 0 | 16 | -1050112751
13 | M | M015 | Spiro potrubie v priemere 125/60% tvaroviek | bm | 48 |  | 0 |  |  |  | znížená |  | 0 | 0 | 0 | 0 | 0 | 32 | M | 3 | ROZPOCET | 0 | 0 | 0 | 0 | 0 | 2 | 0 | 16 | -1620013933
14 | M | M016 | Spiro potrubie v priemere 100/60% tvaroviek | bm | 96 |  | 0 |  |  |  | znížená |  | 0 | 0 | 0 | 0 | 0 | 32 | M | 3 | ROZPOCET | 0 | 0 | 0 | 0 | 0 | 2 | 0 | 16 | -1673395664
| D | 769_4 | Z4. Chladenie serverovne |  |  |  | 0 | [5 empty] | 0 |  | 0 |  | 0 | 2 | D | 2 | ROZPOCET | [6 empty] | 0
15 | M | 4.01 | Vnútorná nástenná jednotka, Qch = 3,5 kW | ks | 1 |  | 0 |  |  |  | znížená |  | 0 | 0 | 0 | 0 | 0 | 32 | M | 3 | ROZPOCET | 0 | 0 | 0 | 0 | 0 | 2 | 0 | 16 | 1395852564
16 | M | 4.02 | Vonkajšia kondenzačná jednnotka, Qch=3,5 kW, Qkur=4,0 kW El. príkon jednotky P=0,93 kW, 230V/50Hz, Rozmer 870x373 mm, Výška 734 mm | ks | 1 |  | 0 |  |  |  | znížená |  | 0 | 0 | 0 | 0 | 0 | 32 | M | 3 | ROZPOCET | 0 | 0 | 0 | 0 | 0 | 2 | 0 | 16 | -1618571312
17 | M | 4.03 | Medené izolované potrubie v priemere 6/10 mm | bm | 12 |  | 0 |  |  |  | znížená |  | 0 | 0 | 0 | 0 | 0 | 32 | M | 3 | ROZPOCET | 0 | 0 | 0 | 0 | 0 | 2 | 0 | 16 | -1726354864
| D | 769_o | Ostatné |  |  |  | 0 | [5 empty] | 0 |  | 0 |  | 0 | 2 | D | 2 | ROZPOCET | [6 empty] | 0
18 | M | M017 | Montážny materiál | ks | 1 |  | 0 |  |  |  | znížená |  | 0 | 0 | 0 | 0 | 0 | 32 | M | 3 | ROZPOCET | 0 | 0 | 0 | 0 | 0 | 2 | 0 | 16 | 264084549
19 | K | K018 | Revízie, zaregulovanie, zaškolenie | ks | 1 |  | 0 |  |  |  | znížená |  | 0 | 0 | 0 | 0 | 0 | 16 | K | 3 | ROZPOCET | 0 | 0 | 0 | 0 | 0 | 2 | 0 | 16 | -2112107394
20 | K | K019 | Montáž | ks | 1 |  | 0 |  |  |  | znížená |  | 0 | 0 | 0 | 0 | 0 | 16 | K | 3 | ROZPOCET | 0 | 0 | 0 | 0 | 0 | 2 | 0 | 16 | -323803245
21 | K | K020 | Demontáž pôvodného potrubia, VZT zariadení, doprava a odpadové hospodárstvo | ks | 1 |  | 0 |  |  |  | znížená |  | 0 | 0 | 0 | 0 | 0 | 16 | K | 3 | ROZPOCET | 0 | 0 | 0 | 0 | 0 | 2 | 0 | 16 | 1652838506
|  | VP | Práce naviac |  |  |  | 0 | [11 empty] | D | 0 | PN | [6 empty] | 0
| K | [5 empty] | 0 |  |  |  | znížená | [7 empty] | PN | 1 | PN | 0 | 0 | 0 | 0 | 0 | 2 | 0
| K | [5 empty] | 0 |  |  |  | znížená | [7 empty] | PN | 1 | PN | 0 | 0 | 0 | 0 | 0 | 2 | 0
| K | [5 empty] | 0 |  |  |  | znížená | [7 empty] | PN | 1 | PN | 0 | 0 | 0 | 0 | 0 | 2 | 0
| K | [5 empty] | 0 |  |  |  | znížená | [7 empty] | PN | 1 | PN | 0 | 0 | 0 | 0 | 0 | 2 | 0
| K | [5 empty] | 0 |  |  |  | znížená | [7 empty] | PN | 1 | PN | 0 | 0 | 0 | 0 | 0 | 2 | 0

## SO01.6B - Hlavný objekt d...
[9 empty] | >> skryté stĺpce << | [9 empty] | {557eda59-59c9-4a3c-a2fb-a8a81fcbb317}
0
| KRYCÍ LIST ROZPOČTU | [8 empty] | v --- nižšie sa nachádzajú doplnkové a pomocné údaje k zostavám --- v | [8 empty] | False
Stavba:
Obnova budovy umelecko - dekoračných dielní SND
Objekt:
B - B - iné aktivity
Časť:
SO01.6B - Hlavný objekt dielní + administratíva, učilište - ZTI B
| JKSO: |  |  |  |  | KS:
| Miesto: |  | Bratislava |  |  | Dátum: | 5. 8. 2023
| Objednávateľ: |  |  |  |  | IČO:
|  | Slovenské národné divadlo |  |  |  | IČ DPH:
| Zhotoviteľ: |  |  |  |  | IČO: | Vyplň údaj
|  | Vyplň údaj |  |  |  | IČ DPH: | Vyplň údaj
| Projektant: |  |  |  |  | IČO:
|  | VM PROJEKT , s.r.o. |  |  |  | IČ DPH:
| Spracovateľ: |  |  |  |  | IČO:
|  | Ing Peter Lukačovič |  |  |  | IČ DPH:
Poznámka:
| Cena bez DPH | [5 empty] | 0
|  |  | Základ dane |  |  | Sadzba dane | Výška dane
| DPH | základná | 0 |  |  | 20% | 0
|  | znížená | 0 |  |  | 20% | 0
|  | zákl. prenesená | 0 |  |  | 20% | 0
|  | zníž. prenesená | 0 |  |  | 20% | 0
|  | nulová | 0 |  |  | 0% | 0
| Cena s DPH |  |  | v | EUR |  | 0
| Projektant |  |  | Spracovateľ
| Dátum a podpis: |  | Pečiatka | Dátum a podpis: |  |  | Pečiatka
| Objednávateľ |  |  | Zhotoviteľ
| Dátum a podpis: |  | Pečiatka | Dátum a podpis: |  |  | Pečiatka
REKAPITULÁCIA ROZPOČTU
Stavba:
Obnova budovy umelecko - dekoračných dielní SND
Objekt:
B - B - iné aktivity
Časť:
SO01.6B - Hlavný objekt dielní + administratíva, učilište - ZTI B
Miesto: |  |  | Bratislava |  |  | Dátum: | 5. 8. 2023
Objednávateľ: |  |  | Slovenské národné divadlo |  |  | Projektant: | VM PROJEKT , s.r.o.
Zhotoviteľ: |  |  | Vyplň údaj |  |  | Spracovateľ: | Ing Peter Lukačovič
Kód dielu - Popis | [6 empty] | Cena celkom [EUR]
Náklady z rozpočtu | [6 empty] | 0 | [12 empty] | -1
| PSV - Práce a dodávky PSV | [5 empty] | 0
| 713 - Izolácie tepelné | [5 empty] | 0
| 721 - Zdravotechnika - vnútorná kanalizácia | [5 empty] | 0
| 722 - Zdravotechnika - vnútorný vodovod | [5 empty] | 0
| VP - Práce naviac | [5 empty] | 0
ROZPOČET
Stavba:
Obnova budovy umelecko - dekoračných dielní SND
Objekt:
B - B - iné aktivity
Časť:
SO01.6B - Hlavný objekt dielní + administratíva, učilište - ZTI B
Miesto: |  |  | Bratislava |  |  | Dátum: | 5. 8. 2023
Objednávateľ: |  |  | Slovenské národné divadlo |  |  | Projektant: | VM PROJEKT , s.r.o.
Zhotoviteľ: |  |  | Vyplň údaj |  |  | Spracovateľ: | Ing Peter Lukačovič
PČ | Typ | Kód | Popis | MJ | Množstvo | J.cena [EUR] | Cena celkom [EUR] | Špecifikácia materiálu |  |  | DPH | J. Nh [h] | Nh celkom [h] | J. hmotnosť [t] | Hmotnosť celkom [t] | J. suť [t] | Suť Celkom [t]
Náklady z rozpočtu | [6 empty] | 0 | [5 empty] | 0 |  | 0 |  | 0 |  | D | -1 | [10 empty] | 0
| D | PSV | Práce a dodávky PSV |  |  |  | 0 | [5 empty] | 0 |  | 0 |  | 0 | 2 | D | 0 |  |  |  | ROZPOCET | [6 empty] | 0
| D | 713 | Izolácie tepelné |  |  |  | 0 | [5 empty] | 0 |  | 0 |  | 0 | 2 | D | 1 |  |  |  | ROZPOCET | [6 empty] | 0
1 | K | 713482111.S | Montáž trubíc z PE, hr.do 10 mm,vnút.priemer do 38 mm | m | 932 |  | 0 |  |  |  | znížená |  | 0 | 0 | 0 | 0 | 0 | 16 | K | 2 |  |  |  | ROZPOCET | 0 | 0 | 0 | 0 | 0 | 2 | 0 | 16 | 2
| VV |  | 913,725490196078*1,02 "Prepočítané koeficientom množstva |  | 932 | [13 empty] | VV | 2 | 2 | True | 0 | ROZPOCET
| VV |  | Súčet |  | 932 | [13 empty] | VV | 2 | 4 | True | 1 | ROZPOCET
2 | M | 283310002800.S | Izolačná PE trubica dxhr. 20x13 mm, nadrezaná, na izolovanie rozvodov vody, kúrenia, zdravotechniky | m | 387 |  | 0 |  |  |  | znížená |  | 0 | 0 | 0 | 0 | 0 | 32 | M | 2 |  |  |  | ROZPOCET | 0 | 0 | 0 | 0 | 0 | 2 | 0 | 16 | 4
| VV |  | 379,411764705882*1,02 "Prepočítané koeficientom množstva |  | 387 | [13 empty] | VV | 2 | 2 | True | 0 | ROZPOCET
| VV |  | Súčet |  | 387 | [13 empty] | VV | 2 | 4 | True | 1 | ROZPOCET
3 | M | 283310003000.S | Izolačná PE trubica dxhr. 25x13 mm, nadrezaná, na izolovanie rozvodov vody, kúrenia, zdravotechniky | m | 460 |  | 0 |  |  |  | znížená |  | 0 | 0 | 0 | 0 | 0 | 32 | M | 2 |  |  |  | ROZPOCET | 0 | 0 | 0 | 0 | 0 | 2 | 0 | 16 | 6
4 | M | 283310003200.S | Izolačná PE trubica dxhr. 32x13 mm, nadrezaná, na izolovanie rozvodov vody, kúrenia, zdravotechniky | m | 85 |  | 0 |  |  |  | znížená |  | 0 | 0 | 0 | 0 | 0 | 32 | M | 2 |  |  |  | ROZPOCET | 0 | 0 | 0 | 0 | 0 | 2 | 0 | 16 | 8
5 | K | 713482112.S | Montáž trubíc z PE, hr.do 10 mm,vnút.priemer 39-70 mm | m | 210 |  | 0 |  |  |  | znížená |  | 0 | 0 | 0 | 0 | 0 | 16 | K | 2 |  |  |  | ROZPOCET | 0 | 0 | 0 | 0 | 0 | 2 | 0 | 16 | 10
6 | M | 283310003400.S | Izolačná PE trubica dxhr. 40x13 mm, nadrezaná, na izolovanie rozvodov vody, kúrenia, zdravotechniky | m | 160 |  | 0 |  |  |  | znížená |  | 0 | 0 | 0 | 0 | 0 | 32 | M | 2 |  |  |  | ROZPOCET | 0 | 0 | 0 | 0 | 0 | 2 | 0 | 16 | 12
7 | M | 283310003700.S | Izolačná PE trubica dxhr. 50x13 mm, nadrezaná, na izolovanie rozvodov vody, kúrenia, zdravotechniky | m | 50 |  | 0 |  |  |  | znížená |  | 0 | 0 | 0 | 0 | 0 | 32 | M | 2 |  |  |  | ROZPOCET | 0 | 0 | 0 | 0 | 0 | 2 | 0 | 16 | 14
8 | K | 998713102.S | Presun hmôt pre izolácie tepelné v objektoch výšky nad 6 m do 12 m | t | 0.094 |  | 0 |  |  |  | znížená |  | 0 | 0 | 0 | 0 | 0 | 16 | K | 2 |  |  |  | ROZPOCET | 0 | 0 | 0 | 0 | 0 | 2 | 0 | 16 | 16
| D | 721 | Zdravotechnika - vnútorná kanalizácia |  |  |  | 0 | [5 empty] | 0 |  | 0 |  | 0 | 2 | D | 1 |  |  |  | ROZPOCET | [6 empty] | 0
9 | K | 721171206.S | Potrubie z rúr PE-HD Dxt 75x3 mm ležaté zavesené | m | 20 |  | 0 |  |  |  | znížená |  | 0 | 0 | 0 | 0 | 0 | 16 | K | 2 |  |  |  | ROZPOCET | 0 | 0 | 0 | 0 | 0 | 2 | 0 | 16 | 18
10 | K | 721171208.S | Potrubie z rúr PE-HD Dxt 110x4,3 mm ležaté zavesené | m | 60 |  | 0 |  |  |  | znížená |  | 0 | 0 | 0 | 0 | 0 | 16 | K | 2 |  |  |  | ROZPOCET | 0 | 0 | 0 | 0 | 0 | 2 | 0 | 16 | 20
11 | K | 721171209.S | Potrubie z rúr PE-HD Dxt 125x4,9 mm ležaté zavesené | m | 70 |  | 0 |  |  |  | znížená |  | 0 | 0 | 0 | 0 | 0 | 16 | K | 2 |  |  |  | ROZPOCET | 0 | 0 | 0 | 0 | 0 | 2 | 0 | 16 | 22
12 | K | 721171210.S | Potrubie z rúr PE-HD Dxt 160x6,2 mm ležaté zavesené | m | 150 |  | 0 |  |  |  | znížená |  | 0 | 0 | 0 | 0 | 0 | 16 | K | 2 |  |  |  | ROZPOCET | 0 | 0 | 0 | 0 | 0 | 2 | 0 | 16 | 24
13 | K | 721171406.S | Potrubie z rúr PE-HD 75/3 odpadné zvislé (odbočka 45°) | m | 300 |  | 0 |  |  |  | znížená |  | 0 | 0 | 0 | 0 | 0 | 16 | K | 2 |  |  |  | ROZPOCET | 0 | 0 | 0 | 0 | 0 | 2 | 0 | 16 | 26
14 | K | 721171408.S | Potrubie z rúr PE-HD 110/4,3 odpadné zvislé (odbočka 45°) | m | 400 |  | 0 |  |  |  | znížená |  | 0 | 0 | 0 | 0 | 0 | 16 | K | 2 |  |  |  | ROZPOCET | 0 | 0 | 0 | 0 | 0 | 2 | 0 | 16 | 28
15 | K | 721171501.S | Potrubie z rúr PE-HD Dxt 32x3 mm odpadné prípojné | m | 50 |  | 0 |  |  |  | znížená |  | 0 | 0 | 0 | 0 | 0 | 16 | K | 2 |  |  |  | ROZPOCET | 0 | 0 | 0 | 0 | 0 | 2 | 0 | 16 | 30
16 | K | 721171502.S | Potrubie z rúr PE-HD Dxt 40x3 mm odpadné prípojné | m | 115 |  | 0 |  |  |  | znížená |  | 0 | 0 | 0 | 0 | 0 | 16 | K | 2 |  |  |  | ROZPOCET | 0 | 0 | 0 | 0 | 0 | 2 | 0 | 16 | 32
17 | K | 721171503.S | Potrubie z rúr PE-HD Dxt 50x3 mm odpadné prípojné | m | 180 |  | 0 |  |  |  | znížená |  | 0 | 0 | 0 | 0 | 0 | 16 | K | 2 |  |  |  | ROZPOCET | 0 | 0 | 0 | 0 | 0 | 2 | 0 | 16 | 34
18 | K | 721171508.S | Potrubie z rúr PE-HD Dxt 110x4,3 mm odpadné prípojné | m | 40 |  | 0 |  |  |  | znížená |  | 0 | 0 | 0 | 0 | 0 | 16 | K | 2 |  |  |  | ROZPOCET | 0 | 0 | 0 | 0 | 0 | 2 | 0 | 16 | 36
19 | K | 721172354.S | Montáž čistiaceho kusu HT potrubia DN 70 | ks | 19 |  | 0 |  |  |  | znížená |  | 0 | 0 | 0 | 0 | 0 | 16 | K | 2 |  |  |  | ROZPOCET | 0 | 0 | 0 | 0 | 0 | 2 | 0 | 16 | 38
20 | M | 286540019000.S | Čistiaci kus HT DN 70, PP systém pre beztlakový rozvod vnútorného odpadu | ks | 19 |  | 0 |  |  |  | znížená |  | 0 | 0 | 0 | 0 | 0 | 32 | M | 2 |  |  |  | ROZPOCET | 0 | 0 | 0 | 0 | 0 | 2 | 0 | 16 | 40
21 | K | 721172357.S | Montáž čistiaceho kusu HT potrubia DN 100 | ks | 5 |  | 0 |  |  |  | znížená |  | 0 | 0 | 0 | 0 | 0 | 16 | K | 2 |  |  |  | ROZPOCET | 0 | 0 | 0 | 0 | 0 | 2 | 0 | 16 | 42
22 | M | 286540019100.S | Čistiaci kus HT DN 100, PP systém pre beztlakový rozvod vnútorného odpadu | ks | 5 |  | 0 |  |  |  | znížená |  | 0 | 0 | 0 | 0 | 0 | 32 | M | 2 |  |  |  | ROZPOCET | 0 | 0 | 0 | 0 | 0 | 2 | 0 | 16 | 44
23 | K | 721172360.S | Montáž čistiaceho kusu HT potrubia DN 125 | ks | 3 |  | 0 |  |  |  | znížená |  | 0 | 0 | 0 | 0 | 0 | 16 | K | 2 |  |  |  | ROZPOCET | 0 | 0 | 0 | 0 | 0 | 2 | 0 | 16 | 46
24 | M | 286540019200.S | Čistiaci kus HT DN 125, PP systém pre beztlakový rozvod vnútorného odpadu | ks | 3 |  | 0 |  |  |  | znížená |  | 0 | 0 | 0 | 0 | 0 | 32 | M | 2 |  |  |  | ROZPOCET | 0 | 0 | 0 | 0 | 0 | 2 | 0 | 16 | 48
25 | K | 721172363.S | Montáž čistiaceho kusu HT potrubia DN 150 | ks | 2 |  | 0 |  |  |  | znížená |  | 0 | 0 | 0 | 0 | 0 | 16 | K | 2 |  |  |  | ROZPOCET | 0 | 0 | 0 | 0 | 0 | 2 | 0 | 16 | 50
26 | M | 286540019300.S | Čistiaci kus HT DN 150, PP systém pre beztlakový rozvod vnútorného odpadu | ks | 2 |  | 0 |  |  |  | znížená |  | 0 | 0 | 0 | 0 | 0 | 32 | M | 2 |  |  |  | ROZPOCET | 0 | 0 | 0 | 0 | 0 | 2 | 0 | 16 | 52
27 | K | 721194105.S | Zriadenie prípojky na potrubí vyvedenie a upevnenie odpadových výpustiek D 50 mm | ks | 95 |  | 0 |  |  |  | znížená |  | 0 | 0 | 0 | 0 | 0 | 16 | K | 2 |  |  |  | ROZPOCET | 0 | 0 | 0 | 0 | 0 | 2 | 0 | 16 | 54
28 | K | 721194109.S | Zriadenie prípojky na potrubí vyvedenie a upevnenie odpadových výpustiek D 110 mm | ks | 23 |  | 0 |  |  |  | znížená |  | 0 | 0 | 0 | 0 | 0 | 16 | K | 2 |  |  |  | ROZPOCET | 0 | 0 | 0 | 0 | 0 | 2 | 0 | 16 | 56
29 | K | 721213015.S | Montáž podlahového vpustu s zvislým odtokom DN 110 | ks | 1 |  | 0 |  |  |  | znížená |  | 0 | 0 | 0 | 0 | 0 | 16 | K | 2 |  |  |  | ROZPOCET | 0 | 0 | 0 | 0 | 0 | 2 | 0 | 16 | 58
30 | M | 286630029100.S | Podlahový vpust, vertikálny odtok DN 110, mriežka/krytka nerez, zápachová uzávierka | ks | 1 |  | 0 |  |  |  | znížená |  | 0 | 0 | 0 | 0 | 0 | 32 | M | 2 |  |  |  | ROZPOCET | 0 | 0 | 0 | 0 | 0 | 2 | 0 | 16 | 60
31 | K | 721229020.S | Montáž podlahového odtokového žlabu dĺžky 700 mm | ks | 10 |  | 0 |  |  |  | znížená |  | 0 | 0 | 0 | 0 | 0 | 16 | K | 2 |  |  |  | ROZPOCET | 0 | 0 | 0 | 0 | 0 | 2 | 0 | 16 | 62
32 | M | 552240011300.S | Žľab sprchový bez krytu nerezový DN 50, zvislý odtok, dĺ. 700 mm | ks | 10 |  | 0 |  |  |  | znížená |  | 0 | 0 | 0 | 0 | 0 | 32 | M | 2 |  |  |  | ROZPOCET | 0 | 0 | 0 | 0 | 0 | 2 | 0 | 16 | 64
33 | K | 721229021.S | Montáž podlahového odtokového žlabu dĺžky 800 mm pre montáž k stene | ks | 2 |  | 0 |  |  |  | znížená |  | 0 | 0 | 0 | 0 | 0 | 16 | K | 2 |  |  |  | ROZPOCET | 0 | 0 | 0 | 0 | 0 | 2 | 0 | 16 | 66
34 | M | 552240011400.S | Žľab sprchový bez krytu nerezový DN 50, zvislý odtok, dĺ. 800 mm, montáž k stene | ks | 2 |  | 0 |  |  |  | znížená |  | 0 | 0 | 0 | 0 | 0 | 32 | M | 2 |  |  |  | ROZPOCET | 0 | 0 | 0 | 0 | 0 | 2 | 0 | 16 | 68
35 | K | 721230075.S | Montáž strešného vtoku pre fóliové izolácie mechanicky kotveného DN 110 | ks | 11 |  | 0 |  |  |  | znížená |  | 0 | 0 | 0 | 0 | 0 | 16 | K | 2 |  |  |  | ROZPOCET | 0 | 0 | 0 | 0 | 0 | 2 | 0 | 16 | 70
36 | M | 286630003300.S | Strešný vtok s izolačným tanierom, vertikálny odtok DN 110, záchytný kôš D 180 mm | ks | 11 |  | 0 |  |  |  | znížená |  | 0 | 0 | 0 | 0 | 0 | 32 | M | 2 |  |  |  | ROZPOCET | 0 | 0 | 0 | 0 | 0 | 2 | 0 | 16 | 72
37 | M | 286630051700.S | Nadstavec D 125 mm, výška 300 mm, izolačný tanier, vertikálny odtok, pre strešné vtoky, PP | ks | 11 |  | 0 |  |  |  | znížená |  | 0 | 0 | 0 | 0 | 0 | 32 | M | 2 |  |  |  | ROZPOCET | 0 | 0 | 0 | 0 | 0 | 2 | 0 | 16 | 74
38 | K | 721274102.S | Ventilačná hlavica strešná plastová DN 70 | ks | 19 |  | 0 |  |  |  | znížená |  | 0 | 0 | 0 | 0 | 0 | 16 | K | 2 |  |  |  | ROZPOCET | 0 | 0 | 0 | 0 | 0 | 2 | 0 | 16 | 76
39 | K | 721274103.S | Ventilačná hlavica strešná plastová DN 100 | ks | 5 |  | 0 |  |  |  | znížená |  | 0 | 0 | 0 | 0 | 0 | 16 | K | 2 |  |  |  | ROZPOCET | 0 | 0 | 0 | 0 | 0 | 2 | 0 | 16 | 78
40 | K | 721290112.S | Ostatné - skúška tesnosti kanalizácie v objektoch vodou do DN 200 | m | 1485 |  | 0 |  |  |  | znížená |  | 0 | 0 | 0 | 0 | 0 | 16 | K | 2 |  |  |  | ROZPOCET | 0 | 0 | 0 | 0 | 0 | 2 | 0 | 16 | 80
41 | K | 998721102.S | Presun hmôt pre vnútornú kanalizáciu v objektoch výšky nad 6 do 12 m | t | 2.569 |  | 0 |  |  |  | znížená |  | 0 | 0 | 0 | 0 | 0 | 16 | K | 2 |  |  |  | ROZPOCET | 0 | 0 | 0 | 0 | 0 | 2 | 0 | 16 | 82
| D | 722 | Zdravotechnika - vnútorný vodovod |  |  |  | 0 | [5 empty] | 0 |  | 0 |  | 0 | 2 | D | 1 |  |  |  | ROZPOCET | [6 empty] | 0
42 | K | 722161012.S | Vodovodné potrubie z nerezových rúrok spájaných lisovaním D 35 mm | m | 300 |  | 0 |  |  |  | znížená |  | 0 | 0 | 0 | 0 | 0 | 16 | K | 2 |  |  |  | ROZPOCET | 0 | 0 | 0 | 0 | 0 | 2 | 0 | 16 | 84
43 | K | 722161018.S | Vodovodné potrubie z nerezových rúrok spájaných lisovaním D 54 mm | m | 319 |  | 0 |  |  |  | znížená |  | 0 | 0 | 0 | 0 | 0 | 16 | K | 2 |  |  |  | ROZPOCET | 0 | 0 | 0 | 0 | 0 | 2 | 0 | 16 | 86
44 | K | 722171132.S | Plasthliníkové potrubie v tyčiach spájané lisovaním d 20 mm | m | 387 |  | 0 |  |  |  | znížená |  | 0 | 0 | 0 | 0 | 0 | 16 | K | 2 |  |  |  | ROZPOCET | 0 | 0 | 0 | 0 | 0 | 2 | 0 | 16 | 88
45 | K | 722171133.S | Plasthliníkové potrubie v tyčiach spájané lisovaním d 25/26 mm | m | 460 |  | 0 |  |  |  | znížená |  | 0 | 0 | 0 | 0 | 0 | 16 | K | 2 |  |  |  | ROZPOCET | 0 | 0 | 0 | 0 | 0 | 2 | 0 | 16 | 90
46 | K | 722171134.S | Plasthliníkové potrubie v tyčiach spájané lisovaním d 32 mm | m | 85 |  | 0 |  |  |  | znížená |  | 0 | 0 | 0 | 0 | 0 | 16 | K | 2 |  |  |  | ROZPOCET | 0 | 0 | 0 | 0 | 0 | 2 | 0 | 16 | 92
47 | K | 722171135.S | Plasthliníkové potrubie v tyčiach spájané lisovaním d 40 mm | m | 160 |  | 0 |  |  |  | znížená |  | 0 | 0 | 0 | 0 | 0 | 16 | K | 2 |  |  |  | ROZPOCET | 0 | 0 | 0 | 0 | 0 | 2 | 0 | 16 | 94
48 | K | 722171136.S | Plasthliníkové potrubie v tyčiach spájané lisovaním d 50 mm | m | 50 |  | 0 |  |  |  | znížená |  | 0 | 0 | 0 | 0 | 0 | 16 | K | 2 |  |  |  | ROZPOCET | 0 | 0 | 0 | 0 | 0 | 2 | 0 | 16 | 96
49 | K | 722171900.SP | Závesy na podstropné uchytenie potrubia | ks | 500 |  | 0 |  |  |  | znížená |  | 0 | 0 | 0 | 0 | 0 | 16 | K | 2 |  |  |  | ROZPOCET | 0 | 0 | 0 | 0 | 0 | 2 | 0 | 16 | 98
50 | K | 722221010.S | Montáž guľového kohúta závitového priameho pre vodu G 1/2 | ks | 26 |  | 0 |  |  |  | znížená |  | 0 | 0 | 0 | 0 | 0 | 16 | K | 2 |  |  |  | ROZPOCET | 0 | 0 | 0 | 0 | 0 | 2 | 0 | 16 | 100
51 | M | 551110004900.S | Guľový uzáver pre vodu 1/2", niklovaná mosadz | ks | 26 |  | 0 |  |  |  | znížená |  | 0 | 0 | 0 | 0 | 0 | 32 | M | 2 |  |  |  | ROZPOCET | 0 | 0 | 0 | 0 | 0 | 2 | 0 | 16 | 102
52 | K | 722221015.S | Montáž guľového kohúta závitového priameho pre vodu G 3/4 | ks | 31 |  | 0 |  |  |  | znížená |  | 0 | 0 | 0 | 0 | 0 | 16 | K | 2 |  |  |  | ROZPOCET | 0 | 0 | 0 | 0 | 0 | 2 | 0 | 16 | 104
53 | M | 551110005000.S | Guľový uzáver pre vodu 3/4", niklovaná mosadz | ks | 31 |  | 0 |  |  |  | znížená |  | 0 | 0 | 0 | 0 | 0 | 32 | M | 2 |  |  |  | ROZPOCET | 0 | 0 | 0 | 0 | 0 | 2 | 0 | 16 | 106
54 | K | 722221020.S | Montáž guľového kohúta závitového priameho pre vodu G 1 | ks | 3 |  | 0 |  |  |  | znížená |  | 0 | 0 | 0 | 0 | 0 | 16 | K | 2 |  |  |  | ROZPOCET | 0 | 0 | 0 | 0 | 0 | 2 | 0 | 16 | 108
55 | M | 551110005100.S | Guľový uzáver pre vodu 1", niklovaná mosadz | ks | 3 |  | 0 |  |  |  | znížená |  | 0 | 0 | 0 | 0 | 0 | 32 | M | 2 |  |  |  | ROZPOCET | 0 | 0 | 0 | 0 | 0 | 2 | 0 | 16 | 110
56 | K | 722221025.S | Montáž guľového kohúta závitového priameho pre vodu G 5/4 | ks | 3 |  | 0 |  |  |  | znížená |  | 0 | 0 | 0 | 0 | 0 | 16 | K | 2 |  |  |  | ROZPOCET | 0 | 0 | 0 | 0 | 0 | 2 | 0 | 16 | 112
57 | M | 551110005200.S | Guľový uzáver pre vodu 5/4", niklovaná mosadz | ks | 3 |  | 0 |  |  |  | znížená |  | 0 | 0 | 0 | 0 | 0 | 32 | M | 2 |  |  |  | ROZPOCET | 0 | 0 | 0 | 0 | 0 | 2 | 0 | 16 | 114
58 | K | 722221035.S | Montáž guľového kohúta závitového priameho pre vodu G 2 | ks | 2 |  | 0 |  |  |  | znížená |  | 0 | 0 | 0 | 0 | 0 | 16 | K | 2 |  |  |  | ROZPOCET | 0 | 0 | 0 | 0 | 0 | 2 | 0 | 16 | 116
59 | M | 551110006000.S | Guľový uzáver pre vodu 2", niklovaná mosadz | ks | 2 |  | 0 |  |  |  | znížená |  | 0 | 0 | 0 | 0 | 0 | 32 | M | 2 |  |  |  | ROZPOCET | 0 | 0 | 0 | 0 | 0 | 2 | 0 | 16 | 118
60 | K | 722221070.S | Montáž guľového kohúta závitového rohového pre vodu G 1/2 | ks | 174 |  | 0 |  |  |  | znížená |  | 0 | 0 | 0 | 0 | 0 | 16 | K | 2 |  |  |  | ROZPOCET | 0 | 0 | 0 | 0 | 0 | 2 | 0 | 16 | 120
61 | M | 551110007700.S | Guľový uzáver pre vodu rohový 1/2", niklovaná mosadz | ks | 174 |  | 0 |  |  |  | znížená |  | 0 | 0 | 0 | 0 | 0 | 32 | M | 2 |  |  |  | ROZPOCET | 0 | 0 | 0 | 0 | 0 | 2 | 0 | 16 | 122
62 | K | 722221082.S | Montáž guľového kohúta vypúšťacieho závitového G 1/2 | ks | 10 |  | 0 |  |  |  | znížená |  | 0 | 0 | 0 | 0 | 0 | 16 | K | 2 |  |  |  | ROZPOCET | 0 | 0 | 0 | 0 | 0 | 2 | 0 | 16 | 124
63 | M | 551110011200.S | Guľový uzáver vypúšťací s páčkou, 1/2" M, mosadz | ks | 10 |  | 0 |  |  |  | znížená |  | 0 | 0 | 0 | 0 | 0 | 32 | M | 2 |  |  |  | ROZPOCET | 0 | 0 | 0 | 0 | 0 | 2 | 0 | 16 | 126
64 | K | 722221083.S | Montáž guľového kohúta vypúšťacieho závitového G 3/4 | ks | 1 |  | 0 |  |  |  | znížená |  | 0 | 0 | 0 | 0 | 0 | 16 | K | 2 |  |  |  | ROZPOCET | 0 | 0 | 0 | 0 | 0 | 2 | 0 | 16 | 128
65 | M | 551110011300.S | Guľový uzáver vypúšťací s páčkou, 3/4" M, mosadz | ks | 1 |  | 0 |  |  |  | znížená |  | 0 | 0 | 0 | 0 | 0 | 32 | M | 2 |  |  |  | ROZPOCET | 0 | 0 | 0 | 0 | 0 | 2 | 0 | 16 | 130
66 | K | 722221265.S | Montáž spätného ventilu závitového G 1/2 | ks | 3 |  | 0 |  |  |  | znížená |  | 0 | 0 | 0 | 0 | 0 | 16 | K | 2 |  |  |  | ROZPOCET | 0 | 0 | 0 | 0 | 0 | 2 | 0 | 16 | 132
67 | M | 551110016400.S | Spätný ventil kontrolovateľný, 1/2" FF, PN 16, mosadz, disk plast | ks | 3 |  | 0 |  |  |  | znížená |  | 0 | 0 | 0 | 0 | 0 | 32 | M | 2 |  |  |  | ROZPOCET | 0 | 0 | 0 | 0 | 0 | 2 | 0 | 16 | 134
68 | K | 722221270.S | Montáž spätného ventilu závitového G 3/4 | ks | 3 |  | 0 |  |  |  | znížená |  | 0 | 0 | 0 | 0 | 0 | 16 | K | 2 |  |  |  | ROZPOCET | 0 | 0 | 0 | 0 | 0 | 2 | 0 | 16 | 136
69 | M | 551110016600.S | Spätný ventil kontrolovateľný, 3/4" FF, PN 16, mosadz, disk plast | ks | 3 |  | 0 |  |  |  | znížená |  | 0 | 0 | 0 | 0 | 0 | 32 | M | 2 |  |  |  | ROZPOCET | 0 | 0 | 0 | 0 | 0 | 2 | 0 | 16 | 138
70 | K | 722221275.S | Montáž spätného ventilu závitového G 1 | ks | 2 |  | 0 |  |  |  | znížená |  | 0 | 0 | 0 | 0 | 0 | 16 | K | 2 |  |  |  | ROZPOCET | 0 | 0 | 0 | 0 | 0 | 2 | 0 | 16 | 140
71 | M | 551110016500.S | Spätný ventil kontrolovateľný, 1" FF, PN 16, mosadz, disk plast | ks | 2 |  | 0 |  |  |  | znížená |  | 0 | 0 | 0 | 0 | 0 | 32 | M | 2 |  |  |  | ROZPOCET | 0 | 0 | 0 | 0 | 0 | 2 | 0 | 16 | 142
72 | K | 722221290.S | Montáž spätného ventilu závitového G 2 | ks | 1 |  | 0 |  |  |  | znížená |  | 0 | 0 | 0 | 0 | 0 | 16 | K | 2 |  |  |  | ROZPOCET | 0 | 0 | 0 | 0 | 0 | 2 | 0 | 16 | 144
73 | M | 551110016900.S | Spätný ventil kontrolovateľný, 2" FF, PN 16, mosadz, disk plast | ks | 1 |  | 0 |  |  |  | znížená |  | 0 | 0 | 0 | 0 | 0 | 32 | M | 2 |  |  |  | ROZPOCET | 0 | 0 | 0 | 0 | 0 | 2 | 0 | 16 | 146
74 | K | 722222102.SP | Montáž armatúry na oddelenie rozvodov pitnej a požiarnej vody | ks | 1 |  | 0 |  |  |  | znížená |  | 0 | 0 | 0 | 0 | 0 | 16 | K | 2 |  |  |  | ROZPOCET | 0 | 0 | 0 | 0 | 0 | 2 | 0 | 16 | 148
75 | M | 551190008180.SP | Oddeľovač spätného toku 2" | ks | 1 |  | 0 |  |  |  | znížená |  | 0 | 0 | 0 | 0 | 0 | 32 | M | 2 |  |  |  | ROZPOCET | 0 | 0 | 0 | 0 | 0 | 2 | 0 | 16 | 150
76 | K | 722250005.S | Montáž hydrantového systému s tvarovo stálou hadicou D 25 | súb. | 15 |  | 0 |  |  |  | znížená |  | 0 | 0 | 0 | 0 | 0 | 16 | K | 2 |  |  |  | ROZPOCET | 0 | 0 | 0 | 0 | 0 | 2 | 0 | 16 | 152
77 | M | 449150003000.S | Hydrantový systém s tvarovo stálou hadicou D 25 | ks | 15 |  | 0 |  |  |  | znížená |  | 0 | 0 | 0 | 0 | 0 | 32 | M | 2 |  |  |  | ROZPOCET | 0 | 0 | 0 | 0 | 0 | 2 | 0 | 16 | 154
78 | K | 722290215.S | Tlaková skúška vodovodného potrubia do DN 100 | m | 1761 |  | 0 |  |  |  | znížená |  | 0 | 0 | 0 | 0 | 0 | 16 | K | 2 |  |  |  | ROZPOCET | 0 | 0 | 0 | 0 | 0 | 2 | 0 | 16 | 156
79 | K | 722290234.S | Prepláchnutie a dezinfekcia vodovodného potrubia do DN 80 | m | 1761 |  | 0 |  |  |  | znížená |  | 0 | 0 | 0 | 0 | 0 | 16 | K | 2 |  |  |  | ROZPOCET | 0 | 0 | 0 | 0 | 0 | 2 | 0 | 16 | 158
80 | K | 998722102.S | Presun hmôt pre vnútorný vodovod v objektoch výšky nad 6 do 12 m | t | 2.937 |  | 0 |  |  |  | znížená |  | 0 | 0 | 0 | 0 | 0 | 16 | K | 2 |  |  |  | ROZPOCET | 0 | 0 | 0 | 0 | 0 | 2 | 0 | 16 | 160
|  | VP | Práce naviac |  |  |  | 0 | [11 empty] | D | 0 |  |  |  | PN | [6 empty] | 0
| K | [5 empty] | 0 |  |  |  | znížená | [7 empty] | PN | 1 |  |  |  | PN | 0 | 0 | 0 | 0 | 0 | 2 | 0
| K | [5 empty] | 0 |  |  |  | znížená | [7 empty] | PN | 1 |  |  |  | PN | 0 | 0 | 0 | 0 | 0 | 2 | 0
| K | [5 empty] | 0 |  |  |  | znížená | [7 empty] | PN | 1 |  |  |  | PN | 0 | 0 | 0 | 0 | 0 | 2 | 0
| K | [5 empty] | 0 |  |  |  | znížená | [7 empty] | PN | 1 |  |  |  | PN | 0 | 0 | 0 | 0 | 0 | 2 | 0
| K | [5 empty] | 0 |  |  |  | znížená | [7 empty] | PN | 1 |  |  |  | PN | 0 | 0 | 0 | 0 | 0 | 2 | 0

## Zoznam figúr
ZOZNAM FIGÚR
Kód: | 23049a
Stavba: | Obnova budovy umelecko - dekoračných dielní SND
Dátum: | 5. 8. 2023
Kód | Popis | MJ | Výmera
A/ SO01 | Hlavný objekt dielní + administratíva, učilište - ASR
asfalt |  |  | 0
bj |  |  | 0.08
| "jimka 01.26" |  | 0
| "steny" |  | 0
| 0,1*0,4*2*(0,6+0,4) |  | 0.08
bj | Medzisúčet |  | 0.08
Použitie figúry:
279321411.S | Betón základových múrov, železový (bez výstuže), tr. C 25/30 | m3 | 0.08
279361821.S | Výstuž základových múrov nosných z ocele B500 (10505) | t | 0.008
br |  |  | 0
brus |  |  | 3307.31
dlpn1 |  |  | 1.92
drev |  |  | 0
dst |  |  | 1.98
| "A" |  | 0
| " pri rampe" |  | 0
| 0,15*(2,0*2+2,1*2) |  | 1.23
0
| "M11 vyrovnanie do 01.29" |  | 0
| 0,3*(1,26+1,24) |  | 0.75
0
dst | Medzisúčet |  | 1.98
Použitie figúry:
434351141.S | Debnenie stupňov na podstupňovej doske alebo na teréne pôdorysne priamočiarych zhotovenie | m2 | 1.98
434351142.S | Debnenie stupňov na podstupňovej doske alebo na teréne pôdorysne priamočiarych odstránenie | m2 | 1.98
dstenaj |  |  | 0.64
| "jimka 01.26" |  | 0
| 4*0,4*0,4 |  | 0.64
dstenaj | Medzisúčet |  | 0.64
Použitie figúry:
279351101.S | Debnenie základových múrov jednostranné zhotovenie-dielce | m2 | 0.64
279351102.S | Debnenie základových múrov jednostranné odstránenie-dielce | m2 | 0.64
dt |  |  | 1.1369e-13
dt20 |  |  | 0
dzd |  |  | 3.6
ep |  |  | 11.97
| "01.26" |  | 0
| 11,97 |  | 11.97
ep | Medzisúčet |  | 11.97
fas |  |  | 4403.301
| fn1 |  | 3513.562
| kastlik |  | 81.405
| xps18 |  | 175.548
| ostokno |  | 632.786
fas | Medzisúčet |  | 4403.301
Použitie figúry:
622461045.S | Vonkajšia omietka stien pastovitá silikátová ryhovaná, hr. 3 mm | m2 | 4403.301
622460114.S | Príprava vonkajšieho podkladu stien na hladké nenasiakavé podklady adhéznym mostíkom | m2 | 4403.301
622460124.S | Príprava vonkajšieho podkladu stien penetráciou pod omietky a nátery | m2 | 4403.301
fn1 |  |  | 3513.562
| oofasada |  | 3594.967
| "odpočet pod kastlíkmi pre žaluzie" |  | 0
| -kastlik |  | -81.405
fn1 | Medzisúčet |  | 3513.562
Použitie figúry:
625250712.S | Kontaktný zatepľovací systém z minerálnej vlny hr. 180 mm, skrutkovacie kotvy | m2 | 3513.562
622461045.S | Vonkajšia omietka stien pastovitá silikátová ryhovaná, hr. 3 mm | m2 | 4403.301
fn5 |  |  | 175.548
| "sokel" |  | 0
| ok/0,65*0,6 |  | 175.548
fn5 | Medzisúčet |  | 175.548
Použitie figúry:
713132211.S | Montáž tepelnej izolácie podzemných stien a základov xps celoplošným prilepením | m2 | 351.096
174101001.S | Zásyp sypaninou so zhutnením jám, šachiet, rýh, zárezov alebo okolo objektov do 100 m3 | m3 | 75.402
622475011.S | Vonkajší náter stien proti pôsobeniu rias a mikroorganizmov, nanášaný ručne, odstraňovací a čistiaci, jednonásobný | m2 | 175.548
622481119.S | Potiahnutie vonkajších stien sklotextilnou mriežkou s celoplošným prilepením | m2 | 1616.668
711112001.S | Zhotovenie izolácie proti zemnej vlhkosti zvislá penetračným náterom za studena | m2 | 355.836
711132107.S | Zhotovenie izolácie proti zemnej vlhkosti nopovou fóloiu položenou voľne na ploche zvislej | m2 | 175.548
711190010.S | Ukončujúci profil profilovaných fólií | m | 292.58
938902051.S | Očistenie povrchu betónových konštrukcií otryskaním - pod izoláciu | m2 | 175.548
245620002800.S | Lepidlo z bitúmenovej hmoty, na polystyrén | kg | 4248.262
246170000900.S | Lak asfaltový penetračný | t | 0.128
283230002700.S | Nopová HDPE fólia hrúbky 0,5 mm, výška nopu 8 mm, proti zemnej vlhkosti s radónovou ochranou, pre spodnú stavbu | m2 | 201.88
283750002300.S | Doska XPS 300 hr. 180 mm, zakladanie stavieb, podlahy, obrátené ploché strechy | m2 | 358.118
hv |  |  | 298.857
| "po rozvodoch" |  | 0
| 0,15*ostena5*0,2 |  | 298.857
hv | Súčet |  | 298.857
Použitie figúry:
612403399.S | Hrubá výplň rýh na stenách akoukoľvek maltou, akejkoľvek šírky ryhy | m2 | 298.857
612423521.S | Omietka rýh v stenách maltou vápennou šírky ryhy do 150 mm omietkou hladkou | m2 | 298.857
kastlik |  |  | 81.405
| "W01" |  | 0
| 1,37*0,25*144 |  | 49.32
| "W02" |  | 0
| 1,223*0,25*8 |  | 2.446
| "W03" |  | 0
| 1,13*0,25*2 |  | 0.565
| "W04" |  | 0
| 2,39*0,25*9 |  | 5.378
| "W05" |  | 0
| 2,41*0,25*12 |  | 7.23
| "W06" |  | 0
| 2,4*0,25*4 |  | 2.4
| "W07" |  | 0
| 1,23*0,25*12 |  | 3.69
| "W08" |  | 0
| 1,27*0,25*3 |  | 0.953
| "W10" |  | 0
| 1,22*0,25*10 |  | 3.05
| "W14" |  | 0
| 2,61*0,25*1 |  | 0.653
| "W15" |  | 0
| 1,76*0,25*1 |  | 0.44
| "W11" |  | 0
| 2,41*0,25*3 |  | 1.808
| "W13" |  | 0
| 1,08*0,25*1 |  | 0.27
| "W19" |  | 0
| 1,305*0,25*7 |  | 2.284
| "W20" |  | 0
| 1,265*0,25*1 |  | 0.316
| "Za2" |  | 0
| "W22" |  | 0
| 1,03*0,25 |  | 0.258
| 1,375*0,25 |  | 0.344
kastlik | Medzisúčet |  | 81.405
Použitie figúry:
625250782.S | Kontaktný zatepľovací systém z fenolovej peny hr. 40 mm, skrutkovacie kotvy, pod kastlíky žaluzii | m2 | 81.405
622461045.S | Vonkajšia omietka stien pastovitá silikátová ryhovaná, hr. 3 mm | m2 | 4403.301
625250632.S | Doteplenie konštrukcie extrudovaným polystyrénom hr. 30 mm, lepený celoplošne bez prikotvenia, kastliky žaluzii zvrchu | m2 | 81.405
625250712.S | Kontaktný zatepľovací systém z minerálnej vlny hr. 180 mm, skrutkovacie kotvy | m2 | 3513.562
953945351.S | Hliníkový rohový ochranný profil s integrovanou mriežkou | m | 1531.046
953995411.S | Nadokenný profil so skrytou okapničkou | m | 325.62
953995416.S | Parapetný profil s integrovanou sieťovinou | m | 325.62
kaz |  |  | 0
kaz2 |  |  | 0
ko |  |  | 0
kursn2 |  |  | 231.498
| (21,499*2+10,94*2+35,524*2+7,52*2+32,616*2+7,65*2) |  | 231.498
0
kursn2 | Medzisúčet |  | 231.498
Použitie figúry:
712973410.S | Detaily k termoplastom všeobecne, kútový uholník z hrubopoplastovaného plechu RŠ 80 mm, ohyb 90-135° | m | 231.498
553430004700 | Lišta kútová z poplastovaného plechu, PVC š. 70 mm, dĺ. 2 m, | m | 231.498
kutsn3 |  |  | 128.585
Použitie figúry:
712973410.S | Detaily k termoplastom všeobecne, kútový uholník z hrubopoplastovaného plechu RŠ 80 mm, ohyb 90-135° | m | 231.498
712973610.S | Detaily k termoplastom všeobecne, nárožný uholník z hrubopoplast. plechu RŠ 80 mm, ohyb 90-135° | m | 66.838
553430004700 | Lišta kútová z poplastovaného plechu, PVC š. 70 mm, dĺ. 2 m, | m | 128.585
kutsn5 |  |  | 183.893
Použitie figúry:
712973410.S | Detaily k termoplastom všeobecne, kútový uholník z hrubopoplastovaného plechu RŠ 80 mm, ohyb 90-135° | m | 128.585
712973610.S | Detaily k termoplastom všeobecne, nárožný uholník z hrubopoplast. plechu RŠ 80 mm, ohyb 90-135° | m | 164.043
553430004700 | Lišta kútová z poplastovaného plechu, PVC š. 70 mm, dĺ. 2 m, | m | 183.893
kutsn6 |  |  | 35.468
Použitie figúry:
712973410.S | Detaily k termoplastom všeobecne, kútový uholník z hrubopoplastovaného plechu RŠ 80 mm, ohyb 90-135° | m | 183.893
712973610.S | Detaily k termoplastom všeobecne, nárožný uholník z hrubopoplast. plechu RŠ 80 mm, ohyb 90-135° | m | 11.588
553430004700 | Lišta kútová z poplastovaného plechu, PVC š. 70 mm, dĺ. 2 m, | m | 35.468
kutsn7 |  |  | 9.105
Použitie figúry:
712973410.S | Detaily k termoplastom všeobecne, kútový uholník z hrubopoplastovaného plechu RŠ 80 mm, ohyb 90-135° | m | 35.468
553430004700 | Lišta kútová z poplastovaného plechu, PVC š. 70 mm, dĺ. 2 m, | m | 9.105
kutsn8 |  |  | 4.84
Použitie figúry:
712973410.S | Detaily k termoplastom všeobecne, kútový uholník z hrubopoplastovaného plechu RŠ 80 mm, ohyb 90-135° | m | 9.105
553430004700 | Lišta kútová z poplastovaného plechu, PVC š. 70 mm, dĺ. 2 m, | m | 4.84
kutsn9 |  |  | 28.48
Použitie figúry:
712973410.S | Detaily k termoplastom všeobecne, kútový uholník z hrubopoplastovaného plechu RŠ 80 mm, ohyb 90-135° | m | 4.84
553430004700 | Lišta kútová z poplastovaného plechu, PVC š. 70 mm, dĺ. 2 m, | m | 28.48
leš |  |  | 4444.887
| oofasada+okno+osokel |  | 4444.887
leš | Medzisúčet |  | 4444.887
Použitie figúry:
941941042.S | Montáž lešenia ľahkého pracovného radového s podlahami šírky nad 1,00 do 1,20 m, výšky nad 10 do 30 m | m2 | 4444.887
941941292.S | Príplatok za prvý a každý ďalší i začatý mesiac použitia lešenia ľahkého pracovného radového s podlahami šírky nad 1,00 do 1,20 m, v. nad 10 do 30 m | m2 | 17779.548
941941842.S | Demontáž lešenia ľahkého pracovného radového s podlahami šírky nad 1,00 do 1,20 m, výšky nad 10 do 30 m | m2 | 4444.887
944944103.S | Ochranná sieť na boku lešenia | m2 | 4444.887
944944803.S | Demontáž ochrannej siete na boku lešenia | m2 | 4444.887
lssn3 |  |  | 61.747
Použitie figúry:
712973770.S | Detaily k termoplastom všeobecne, ukončujúci profil na stene, dverách, z hrubopoplast. plechu RŠ 75 mm | m | 32.53
712973610.S | Detaily k termoplastom všeobecne, nárožný uholník z hrubopoplast. plechu RŠ 80 mm, ohyb 90-135° | m | 66.838
553430004500.S | Lišta stenová z poplastovaného plechu PVC š. 70 mm, dĺ. 2 m | m | 61.747
lssn5 |  |  | 19.85
Použitie figúry:
712973770.S | Detaily k termoplastom všeobecne, ukončujúci profil na stene, dverách, z hrubopoplast. plechu RŠ 75 mm | m | 61.747
712973610.S | Detaily k termoplastom všeobecne, nárožný uholník z hrubopoplast. plechu RŠ 80 mm, ohyb 90-135° | m | 164.043
553430004500.S | Lišta stenová z poplastovaného plechu PVC š. 70 mm, dĺ. 2 m | m | 19.85
lssn6 |  |  | 23.88
Použitie figúry:
712973770.S | Detaily k termoplastom všeobecne, ukončujúci profil na stene, dverách, z hrubopoplast. plechu RŠ 75 mm | m | 19.85
712973610.S | Detaily k termoplastom všeobecne, nárožný uholník z hrubopoplast. plechu RŠ 80 mm, ohyb 90-135° | m | 11.588
553430004500.S | Lišta stenová z poplastovaného plechu PVC š. 70 mm, dĺ. 2 m | m | 23.88
lssn7 |  |  | 9.105
Použitie figúry:
712973770.S | Detaily k termoplastom všeobecne, ukončujúci profil na stene, dverách, z hrubopoplast. plechu RŠ 75 mm | m | 23.88
553430004500.S | Lišta stenová z poplastovaného plechu PVC š. 70 mm, dĺ. 2 m | m | 9.105
lssn8 |  |  | 4.84
Použitie figúry:
712973770.S | Detaily k termoplastom všeobecne, ukončujúci profil na stene, dverách, z hrubopoplast. plechu RŠ 75 mm | m | 9.105
553430004500.S | Lišta stenová z poplastovaného plechu PVC š. 70 mm, dĺ. 2 m | m | 4.84
lssn9 |  |  | 28.48
Použitie figúry:
712973770.S | Detaily k termoplastom všeobecne, ukončujúci profil na stene, dverách, z hrubopoplast. plechu RŠ 75 mm | m | 4.84
553430004500.S | Lišta stenová z poplastovaného plechu PVC š. 70 mm, dĺ. 2 m | m | 28.48
m01 |  |  | 71.565
| "A" |  | 0
| "M01 zamurovanie otvorov po sklobetone vo fasáde" |  | 0
| "1NP" |  | 0
| 2,0*(1,74+1,997+2,055+1,761+1,788) |  | 18.682
| "01.15" 2,79*(3,056+1,033)-0,9*2,0 |  | 9.608
| "2NP" |  | 0
| 3,0*(1,765+2,035+2,022+2,021+1,802) |  | 28.935
| 4,78*3,0 |  | 14.34
m01 | Medzisúčet |  | 71.565
m03 |  |  | 13.145
| "1NP M03" |  | 0
| 0,944*2,0 |  | 1.888
| "2NP" |  | 0
| "02.52" |  | 0
| 0,88*1,774+0,88*1,788 |  | 3.135
| "3NP 03.05" |  | 0
| 2,2*0,8 |  | 1.76
| "otvory po VZT mriežkach svetliky" |  | 0
| pi*0,9*0,9/4*10 |  | 6.362
0
0
m03 | Medzisúčet |  | 13.145
m04 |  |  | 1.067
| "A" |  | 0
| "1NP M04" |  | 0
| 0,417*0,711*1,85 |  | 0.549
| (0,89-0,417)*0,592*1,85 |  | 0.518
m04 | Medzisúčet |  | 1.067
m05 |  |  | 5.293
| "A" |  | 0
| "1NP otvory do 01.49" |  | 0
| 0,875*(0,737*1,9+0,695*1,9) |  | 2.381
| "1NP 01.741a" |  | 0
| 0,33*0,79*2,2 |  | 0.574
0
| 0,522*1,349*2,05 |  | 1.444
| "2NP" |  | 0
| 0,23*1,5*2,59 |  | 0.894
0
m05 | Medzisúčet |  | 5.293
m06 |  |  | 0
M07 |  |  | 7.714
| "vstup 01.05 po vyburanej stene" |  | 0
| 2,77*2,1+0,787*2,41 |  | 7.714
0
0
M07 | Medzisúčet |  | 7.714
m08 |  |  | 35.088
| "SN5 pochôdzny pás M08" |  | 0
| 0,6*(46,7+0,74*2+10,3) |  | 35.088
m08 | Medzisúčet |  | 35.088
Použitie figúry:
596961113.S1 | Kladenie plastovej zámkovej dlažby 600 x 600 mm na betónovú alebo asfaltovú podkladovú vrstvu hrúbky 30 mm | m2 | 35.088
284520000325.S | Zámková dlažba plastová, 600x600 mm, hrúbka 30 mm, zmes mäkkého a tvrdého PVC | ks | 59
malba |  |  | 14619.815
maz1 |  |  | 43.651
| "A" |  | 0
| "1.02" |  | 0
| 0,05*6,5 |  | 0.325
| "1.26" |  | 0
| 0,05*11,97 |  | 0.599
0
| "1PP" |  | 0
| "00.2, 00.3" |  | 0
| 0,08*(103,43+28,12) |  | 10.524
| "1NP" |  | 0
| 0,08*(26,35+11,97+7,18+21,75+106,05+16,97+7,68+11,84+36,61+36,39+5,39+65,68+14,52+7,74+14,87) |  | 31.279
| "1.02" |  | 0
| 0,05*6,5 |  | 0.325
| "1.26" |  | 0
| 0,05*11,97 |  | 0.599
maz1 | Medzisúčet |  | 43.651
Použitie figúry:
631312711.S | Mazanina z betónu prostého (m3) tr. C 25/30 hr.nad 50 do 80 mm | m3 | 43.651
631319161.S | Príplatok za prehlad. betónovej mazaniny min. tr.C 8/10 oceľ. hlad. hr. 50-80 mm (40kg/m3) | m3 | 43.651
631319171.S | Príplatok za strhnutie povrchu mazaniny latou pre hr. obidvoch vrstiev mazaniny nad 50 do 80 mm | m3 | 43.651
narsn2 |  |  | 198.968
Použitie figúry:
712973610.S | Detaily k termoplastom všeobecne, nárožný uholník z hrubopoplast. plechu RŠ 80 mm, ohyb 90-135° | m | 78.42
553430004702 | Lišta nárožná z poplastovaného plechu , PVC š. 70 mm, dĺ. 2 m, | m | 198.968
narsn3 |  |  | 66.838
Použitie figúry:
712973610.S | Detaily k termoplastom všeobecne, nárožný uholník z hrubopoplast. plechu RŠ 80 mm, ohyb 90-135° | m | 198.968
712991040.S | Montáž podkladnej konštrukcie z OSB dosiek na atike šírky 411 - 620 mm pod klampiarske konštrukcie | m | 66.838
553430004702 | Lišta nárožná z poplastovaného plechu , PVC š. 70 mm, dĺ. 2 m, | m | 66.838
narsn5 |  |  | 164.043
Použitie figúry:
712973610.S | Detaily k termoplastom všeobecne, nárožný uholník z hrubopoplast. plechu RŠ 80 mm, ohyb 90-135° | m | 66.838
553430004702 | Lišta nárožná z poplastovaného plechu , PVC š. 70 mm, dĺ. 2 m, | m | 164.043
narsn6 |  |  | 11.588
Použitie figúry:
712973610.S | Detaily k termoplastom všeobecne, nárožný uholník z hrubopoplast. plechu RŠ 80 mm, ohyb 90-135° | m | 164.043
553430004702 | Lišta nárožná z poplastovaného plechu , PVC š. 70 mm, dĺ. 2 m, | m | 11.588
nat |  |  | 397.818
| "spevneneie ocelových konštrukcií" |  | 0
| "N1 SHS 40x40" |  | 0
| (12*13,5+44*21,6)*0,15 |  | 166.86
| "N2 SHS 100x100x5" |  | 0
| (3*13,5+11*21,6)*0,387 |  | 107.625
| "B3 HEB200" |  | 0
| (4*3,392+4*3,43)*1,15 |  | 31.381
| "N4 HEB220" |  | 0
| (2*4,55+2*11,0)*1,27 |  | 39.497
| "N5 IPE200" |  | 0
| (8*0,805+8*1,388+14*3,392)*0,77 |  | 50.075
| "N6 IPE 220"" |  | 0
| 2*1,4*0,85 |  | 2.38
nat | Medzisúčet |  | 397.818
Použitie figúry:
250020001.S | Čistenie oceľovou kefou pred povrchovou úpravou (stupeň očistenia Cr 3) technolog. konštrukcie tr.II. | m2 | 528.302
250020011.S | Oklepanie pred povrchovou úpravou, technolog. konštrukcie tr. II. | m2 | 528.302
250020051.S | Oprašovanie pred povrchovou úpravou technolog. konštrukcie tr. II. | m2 | 528.302
250020071.S | Odmasťovanie pred povrchovou úpravou technolog. konštrukcie tr. II. | m2 | 528.302
783124520.S | Nátery oceľ.konštr. stredných B a plnostenných D syntetické dvojnásobné, 1x s emailovaním - 105μm | m2 | 397.818
783180165.S1 | Nátery oceľových konštrukcií protipožiarne R45/D1 vypeňovacie stredných B a plnostenných D | m2 | 397.818
np1 |  |  | 0
np2 |  |  | 0
np3 |  |  | 397.818
| "R45" |  | 0
| "nové pridané" |  | 0
| nat |  | 397.818
0
np3 | Medzisúčet |  | 397.818
nusn1 |  |  | 78.42
| 11,22*2*2 |  | 44.88
| 16,77*2 |  | 33.54
nusn1 | Medzisúčet |  | 78.42
Použitie figúry:
712973610.S | Detaily k termoplastom všeobecne, nárožný uholník z hrubopoplast. plechu RŠ 80 mm, ohyb 90-135° | m | 78.42
553430004702 | Lišta nárožná z poplastovaného plechu , PVC š. 70 mm, dĺ. 2 m, | m | 78.42
ocel |  |  | 14120.165
| "spevneneie ocelových konštrukcií" |  | 0
| "N1 SHS 40x40" |  | 0
| (12*13,5+44*21,6)*4,323 |  | 4808.905
| "N2 SHS 100x100x5" |  | 0
| (3*13,5+11*21,6)*13,969 |  | 3884.779
| "B3 HEB200" |  | 0
| (4*3,392+4*3,43)*61,3 |  | 1672.754
| "N4 HEB220" |  | 0
| (2*4,55+2*11,0)*71,5 |  | 2223.65
| "N5 IPE200" |  | 0
| (8*0,805+8*1,388+14*3,392)*22,4 |  | 1456.717
| "N6 IPE 220"" |  | 0
| 2*1,4*26,2 |  | 73.36
ocel | Medzisúčet |  | 14120.165
Použitie figúry:
767995103.S | Montáž ostatných atypických kovových stavebných doplnkových konštrukcií nad 10 do 20 kg | kg | 14120.165
312110001700.S | Elektróda zváracia E-B 123 D 3,2 mm x dĺ. 450 mm nelegovaná s bázickým obalom | tks | 3.621
ocem |  |  | 43.92
| "01.39" |  | 0
| 5,0*(2,5*2+4,3) |  | 46.5
| -0,8*2,0-0,7*0,7*2 |  | -2.58
ocem | Medzisúčet |  | 43.92
Použitie figúry:
622460233.S | Vonkajšia omietka stien cementová hrubá, hr. 20 mm | m2 | 43.92
978036131.S | Otlčenie omietok šľachtených a pod., vonkajších brizolitových, v rozsahu do 20 %, -0,01000t | m2 | 3594.967
978036191.S | Otlčenie omietok šľachtených a pod., vonkajších brizolitových, v rozsahu do 100 %, -0,05000t | m2 | 43.92
ok |  |  | 190.177
| "A okapový" |  | 0
| okap/0,85*0,65 |  | 77.824
| okap2/0,85/0,6*0,65 |  | 112.353
ok | Medzisúčet |  | 190.177
Použitie figúry:
581114113.S | Kryt z betónu prostého C 25/30 komunikácií pre peších hr. 100 mm | m2 | 190.177
174101001.S | Zásyp sypaninou so zhutnením jám, šachiet, rýh, zárezov alebo okolo objektov do 100 m3 | m3 | 75.402
564251111.S | Podklad alebo podsyp zo štrkopiesku s rozprestretím, vlhčením a zhutnením, po zhutnení hr. 150 mm | m2 | 190.177
713132211.S | Montáž tepelnej izolácie podzemných stien a základov xps celoplošným prilepením | m2 | 351.096
919716111.S | Oceľová výstuž cementobet. krytu plôch zo zvar. sietí KARI hmotnosť do 7,5 kg/m2 | t | 1.153
953945317.S | Hliníkový soklový profil šírky 183 mm | m | 292.58
okap |  |  | 101.77
| "okapový chodník M16" |  | 0
| 0,85*(2,4+10,273+6,09+4,95+22,24+0,9+50+9,17+4,71+2,85+0,33) |  | 96.826
| 0,35*1,68+0,9*4,84 |  | 4.944
0
okap | Medzisúčet |  | 101.77
Použitie figúry:
113107131.S | Odstránenie krytu v ploche do 200 m2 z betónu prostého, hr. vrstvy do 150 mm, -0,22500t | m2 | 101.77
113307122.S | Odstránenie podkladu v ploche do 200 m2 z kameniva hrubého drveného, hr.100 do 200 mm, -0,23500t | m2 | 101.77
130201001.S | Výkop jamy a ryhy v obmedzenom priestore horn. tr.3 ručne | m3 | 139.039
174101001.S | Zásyp sypaninou so zhutnením jám, šachiet, rýh, zárezov alebo okolo objektov do 100 m3 | m3 | 75.402
581114113.S | Kryt z betónu prostého C 25/30 komunikácií pre peších hr. 100 mm | m2 | 190.177
919735124.S | Rezanie existujúceho betónového krytu alebo podkladu hĺbky nad 150 do 200 mm | m | 127.213
okap2 |  |  | 88.154
| "okapový tráva M15" |  | 0
okap2 | 0,85*0,6*(16,3+3,22+27,11+25,17+7,97+32,43+32,28+5,92+22,45) |  | 88.154
Použitie figúry:
130201001.S | Výkop jamy a ryhy v obmedzenom priestore horn. tr.3 ručne | m3 | 139.039
581114113.S | Kryt z betónu prostého C 25/30 komunikácií pre peších hr. 100 mm | m2 | 190.177
okapsn6 |  |  | 9.04
| 9,04 |  | 9.04
okapsn6 | Medzisúčet |  | 9.04
Použitie figúry:
712973880.S | Detaily k termoplastom všeobecne, oplechovanie okraja odkvapovou lištou z hrubopolpast. plechu RŠ 165 mm | m | 9.04
138810000100 | Plech poplastovaný PVC šedý, tabuľa - dxš 2x1 m, hr. 0,6 mm | m2 | 2.508
okno |  |  | 725.151
| "zvnutra aj zvonku" |  | 0
| "W01" |  | 0
| 1,37*2,0*144 |  | 394.56
| "W02" |  | 0
| 1,223*1,27*8 |  | 12.426
| "W03" |  | 0
| 1,13*1,18*2 |  | 2.667
| "W04" |  | 0
| 2,39*2,15*9 |  | 46.247
| "W05" |  | 0
| 2,41*1,6*12 |  | 46.272
| "W06" |  | 0
| 2,4*0,7*4 |  | 6.72
| "W07" |  | 0
| 1,23*2,935*12 |  | 43.321
| "W08" |  | 0
| 1,27*1,2*3 |  | 4.572
| "W09" |  | 0
| 4,0*3,0*2 |  | 24
| "W10" |  | 0
| 1,22*3,0*10 |  | 36.6
| "W11" |  | 0
| 2,41*1,485*3 |  | 10.737
| "W12" |  | 0
| 1,3*0,7*1 |  | 0.91
| "W13" |  | 0
| 1,08*0,7 |  | 0.756
| "W14" |  | 0
| 2,61*0,65*1 |  | 1.697
| "W15" |  | 0
| 1,76*0,6*1 |  | 1.056
| "W16" |  | 0
| 1,76*0,605 |  | 1.065
| "W17" |  | 0
| 1,15*0,763 |  | 0.877
| "W18" |  | 0
| 4,788*0,85 |  | 4.07
| "W19" |  | 0
| 1,305*1,33*7 |  | 12.15
| "W20" |  | 0
| 1,265*2,78*1 |  | 3.517
| "W21" |  | 0
| 1,256*2,033 |  | 2.553
| "Za2" |  | 0
| "W22" |  | 0
| 1,03*2,23 |  | 2.297
| 1,375*1,05 |  | 1.444
| "W24" |  | 0
| 2,227*2,2 |  | 4.899
| "W25" |  | 0
| 2,321*2,663 |  | 6.181
| "W26" |  | 0
| 2,368*2,451*5 |  | 29.02
| "W28" |  | 0
| 2,753*(2,445+2,275+1,5+1,0) |  | 19.877
| "W32" |  | 0
| 1,223*1,27*3 |  | 4.66
okno | Medzisúčet |  | 725.151
Použitie figúry:
784418011.S | Zakrývanie otvorov, podláh a zariadení fóliou v miestnostiach alebo na schodisku | m2 | 0
625250762.S | Kontaktný zatepľovací systém ostenia z minerálnej vlny hr. 30 mm | m2 | 632.786
941941042.S | Montáž lešenia ľahkého pracovného radového s podlahami šírky nad 1,00 do 1,20 m, výšky nad 10 do 30 m | m2 | 4444.887
978036131.S | Otlčenie omietok šľachtených a pod., vonkajších brizolitových, v rozsahu do 20 %, -0,01000t | m2 | 3594.967
oksn1 |  |  | 44.88
| 11,22*2*2 |  | 44.88
oksn1 | Medzisúčet |  | 44.88
Použitie figúry:
712973850.S | Detaily k termoplastom všeobecne, oplechovanie okraja odkvapovou záveternou lištou z hrubopolpast. plechu RŠ 330 mm | m | 44.88
138810000103 | Plech poplastovaný PVC šedý, tabuľa - dxš 2x1 m, hr. 0,6 mm | m2 | 42.628
oksn2 |  |  | 38.24
| "SN2" |  | 0
| 2*(6,198+3,556) |  | 19.508
| 2*(5,956+3,41) |  | 18.732
oksn2 | Medzisúčet |  | 38.24
Použitie figúry:
712973895.S | Detaily k termoplastom všeobecne, oplechovanie okraja odkvapovou lištou z hrubopolpast. plechu RŠ 330 mm | m | 38.24
138810000103 | Plech poplastovaný PVC šedý, tabuľa - dxš 2x1 m, hr. 0,6 mm | m2 | 12.619
olsn1 |  |  | 79.48
| "SN1" |  | 0
| 22,14*2+17,6*2 |  | 79.48
olsn1 | Medzisúčet |  | 79.48
Použitie figúry:
712973895.S | Detaily k termoplastom všeobecne, oplechovanie okraja odkvapovou lištou z hrubopolpast. plechu RŠ 330 mm | m | 79.48
138810000103 | Plech poplastovaný PVC šedý, tabuľa - dxš 2x1 m, hr. 0,6 mm | m2 | 42.628
omstrop |  |  | 183.46
oobklad |  |  | 77.779
oobklad2 |  |  | 707.798
oofasada |  |  | 3594.967
| "nesudržne časti" |  | 0
| "zapad" |  | 0
| 10,4*7,97 |  | 82.888
| 10,63*(0,73+0,57)*2*6 |  | 165.828
| 3,735*2,7+1,9*0,715+(11,538-10,39)*3,55 |  | 15.518
| 8,5*22,1+0,16*(5,02*6+5,52*2+10,3+2,75*3) |  | 197.404
| 8,25*13,34 |  | 110.055
| (21,272-7,69)*11,12+(21,272-8,45)*5,78 |  | 225.143
| "sever" |  | 0
| 5,06*2,76 |  | 13.966
| 10,34*32,775 |  | 338.894
| 11,085*22,09 |  | 244.868
| 10,34*32,95 |  | 340.703
| 8,53*25,13 |  | 214.359
| (11,538-10,39)*(6,198+5,956) |  | 13.953
| (22,073-8,45)*21,95-6,3*3,7/2*3 |  | 264.06
| "čelá pilových svetlíkov" |  | 0
| 6,3*3,7/2*14+1,72*1,02/2*5 |  | 167.556
| "juh" |  | 0
| 9,23*9,12 |  | 84.178
| 8,2*49,18+(8,78-7,69)*48,74 |  | 456.403
| (20,89+21,57)/2*22,25 |  | 472.368
| (11,4-8,45)*22,53-6,3*3,7/2*3 |  | 31.499
| (12,44-11,4)*(6,198+5,956) |  | 12.64
| 5,14*35,28 |  | 181.339
| (10,542-5,196)*32,816-6,3*3,7/2*3 |  | 140.469
| "východ" |  | 0
| 20,99*16,58 |  | 348.014
| 5,08*16,14 |  | 81.991
| 10,16*7,9 |  | 80.264
| 2,15*0,4*2 |  | 1.72
| 7,2*2,38+2,259*3,4 |  | 24.817
| (8,45-5,17)*13,76 |  | 45.133
| 0,7*2,86*4 |  | 8.008
0
| "odpočet okná a dvere" |  | 0
| -okno |  | -725.151
| -ocem |  | -43.92
oofasada | Medzisúčet |  | 3594.967
Použitie figúry:
978036131.S | Otlčenie omietok šľachtených a pod., vonkajších brizolitových, v rozsahu do 20 %, -0,01000t | m2 | 3594.967
622421212.S | Oprava vonkajších omietok stien zo suchých zmesí hladkých, členitosť I, opravovaná plocha nad 10% do 20% | m2 | 3719.736
622451071.S | Vyspravenie povrchu neomietaných betónových stien vonkajších maltou cementovou pre omietky | m2 | 3594.967
622460111.S | Príprava vonkajšieho podkladu stien na silno a nerovnomerne nasiakavé podklady regulátorom nasiakavosti | m2 | 539.245
622460116.S | Príprava vonkajšieho podkladu stien pre sanačné povrchové úpravy základným náterom | m2 | 3594.967
622460365.S | Vonkajšia omietka stien vápennocementová jednovrstvová, hr. 20 mm | m2 | 539.245
622473258.S | Náter na očistenie fasád od starých povrchových úprav na báze rozpúšťadiel | m2 | 3594.967
625250712.S | Kontaktný zatepľovací systém z minerálnej vlny hr. 180 mm, skrutkovacie kotvy | m2 | 3513.562
941941042.S | Montáž lešenia ľahkého pracovného radového s podlahami šírky nad 1,00 do 1,20 m, výšky nad 10 do 30 m | m2 | 4444.887
952903022.S | Čistenie fasád tlakovou vodou od rias, machu a lišajníkov z pojazdnej plošiny | m2 | 3594.967
oostrop |  |  | 183.43
| "1PP" |  | 0
| 103,4+28,12+51,91 |  | 183.43
0
0
oostrop | Súčet |  | 183.43
osb1 |  |  | 109.32
| "SN2" |  | 0
| 2,4*2+23,03+33,01+7,68+33,1+7,7 |  | 109.32
osb1 | Medzisúčet |  | 109.32
Použitie figúry:
712991060.S | Montáž podkladnej konštrukcie z OSB dosiek na atike šírky 801 - 1000 mm pod klampiarske konštrukcie | m | 93.7029
713144090.S | Montáž tepelnej izolácie na atiku z XPS prikotvením | m2 | 244.405
764430560.S | Oplechovanie muriva a atík z poplastovaného plechu, vrátane rohov r.š. 1000 mm | m | 109.32
607260000400.S | Doska OSB nebrúsená hr. 22 mm | m2 | 128.656
osb2 |  |  | 75.67
| "SN2" |  | 0
| 5,4*2+32,3+32,57 |  | 75.67
0
osb2 | Medzisúčet |  | 75.67
Použitie figúry:
712991030.S | Montáž podkladnej konštrukcie z OSB dosiek na atike šírky 311 - 410 mm pod klampiarske konštrukcie | m | 75.67
713144090.S | Montáž tepelnej izolácie na atiku z XPS prikotvením | m2 | 244.405
764430520.S | Oplechovanie muriva a atík z poplastovaného plechu, vrátane rohov r.š. 400 mm | m | 75.67
607260000400.S | Doska OSB nebrúsená hr. 22 mm | m2 | 128.656
osb3 |  |  | 66.838
| narsn3 |  | 66.838
osb3 | Medzisúčet |  | 66.838
Použitie figúry:
712991040.S | Montáž podkladnej konštrukcie z OSB dosiek na atike šírky 411 - 620 mm pod klampiarske konštrukcie | m | 66.838
713144090.S | Montáž tepelnej izolácie na atiku z XPS prikotvením | m2 | 91.537
764430540.S | Oplechovanie muriva a atík z poplastovaného plechu, vrátane rohov r.š. 600 mm | m | 66.838
607260000400.S | Doska OSB nebrúsená hr. 22 mm | m2 | 40.103
osb4 |  |  | 1.9
| 1,9 |  | 1.9
osb4 | Medzisúčet |  | 1.9
Použitie figúry:
712991060.S | Montáž podkladnej konštrukcie z OSB dosiek na atike šírky 801 - 1000 mm pod klampiarske konštrukcie | m | 1.9
713144090.S | Montáž tepelnej izolácie na atiku z XPS prikotvením | m2 | 127.683
764430560.S | Oplechovanie muriva a atík z poplastovaného plechu, vrátane rohov r.š. 1000 mm | m | 1.9
607260000400.S | Doska OSB nebrúsená hr. 22 mm | m2 | 59.539
osb5 |  |  | 80.64
| 19,5+12,44+48,7 |  | 80.64
osb5 | Medzisúčet |  | 80.64
Použitie figúry:
712991050.S | Montáž podkladnej konštrukcie z OSB dosiek na atike šírky 621 - 800 mm pod klampiarske konštrukcie | m | 80.64
713144090.S | Montáž tepelnej izolácie na atiku z XPS prikotvením | m2 | 127.683
764430550.S | Oplechovanie muriva a atík z poplastovaného plechu, vrátane rohov r.š. 750 mm | m | 80.64
607260000400.S | Doska OSB nebrúsená hr. 22 mm | m2 | 59.539
osb6 |  |  | 11.918
| "SN6" |  | 0
| 3,448+8,47 |  | 11.918
osb6 | Medzisúčet |  | 11.918
Použitie figúry:
712991040.S | Montáž podkladnej konštrukcie z OSB dosiek na atike šírky 411 - 620 mm pod klampiarske konštrukcie | m | 11.918
713144090.S | Montáž tepelnej izolácie na atiku z XPS prikotvením | m2 | 21.338
607260000400.S | Doska OSB nebrúsená hr. 22 mm | m2 | 7.866
osokel |  |  | 124.769
| "sokel" |  | 0
| "SZ" |  | 0
| 0,6*30,18 |  | 18.108
| "S" |  | 0
| 0,6*(113,34-4,852) |  | 65.093
| "J" |  | 0
| 0,6*(35,4-0,9-2,46*2) |  | 17.748
| "V" |  | 0
| 0,6*(40,89-1,19) |  | 23.82
osokel | Medzisúčet |  | 124.769
Použitie figúry:
978059631.S | Odsekanie a odobratie obkladov stien z obkladačiek vonkajších vrátane podkladovej omietky nad 2 m2, -0,08900t | m2 | 124.769
622421212.S | Oprava vonkajších omietok stien zo suchých zmesí hladkých, členitosť I, opravovaná plocha nad 10% do 20% | m2 | 3719.736
941941042.S | Montáž lešenia ľahkého pracovného radového s podlahami šírky nad 1,00 do 1,20 m, výšky nad 10 do 30 m | m2 | 4444.887
ostena |  |  | 226.33
| "nové konštrukcie domurovavavné" |  | 0
| "A" |  | 0
| "1NP otvory do 01.49" |  | 0
| 2*(0,737*1,9+0,695*1,9) |  | 5.442
| "1NP 01.741a" |  | 0
| 2*0,79*2,2 |  | 3.476
0
| 2*1,349*2,05 |  | 5.531
| "2NP" |  | 0
| 1,5*2,59 |  | 3.885
0
| "A" |  | 0
| "M06 1NP" |  | 0
| 2*3,78*1,892-0,81*1,97*2 |  | 11.112
| "2NP 02.13" |  | 0
| 1,035*2,83*2 |  | 5.858
| "A" |  | 0
| "1NP M04" |  | 0
| 2*0,711*1,85 |  | 2.631
| 2*0,592*1,85 |  | 2.19
0
| "2NP okno 03.02" |  | 0
| (0,22+0,38)*0,7 |  | 0.42
| "1NP 01.71a" |  | 0
| (0,16+0,3)*2,04 |  | 0.938
| "vstup 01.05 po vyburanej stene" |  | 0
| 2*2,77*2,1+0,787*2,41*2 |  | 15.427
| por14*2 |  | 169.42
0
ostena | Súčet |  | 226.33
Použitie figúry:
612460243.S | Vnútorná omietka stien vápennocementová jadrová (hrubá), hr. 20 mm | m2 | 226.33
342948111.S | Ukotvenie priečok k murovaným konštrukciám priklincovaním spojky do ložnej škáry počas murovania | m | 255.31
612460111.S | Príprava vnútorného podkladu stien na silno a nerovnomerne nasiakavé podklady regulátorom nasiakavosti | m2 | 226.33
612460121.S | Príprava vnútorného podkladu stien penetráciou základnou | m2 | 226.33
612481011.S | Priebežná omietková lišta (omietnik) z pozinkovaného plechu pre hrúbku omietky 6 mm | m | 181.064
612481119.S | Potiahnutie vnútorných stien sklotextilnou mriežkou s celoplošným prilepením | m2 | 226.33
ostena5 |  |  | 9961.9
Použitie figúry:
612403399.S | Hrubá výplň rýh na stenách akoukoľvek maltou, akejkoľvek šírky ryhy | m2 | 298.857
ostenav |  |  | 1025.917
| "1PP zavlhnuta a degradovaná omietka" |  | 0
| 2,13*2*(4,32+2,932+0,31) |  | 32.214
| 2,34*2*(9,52+1,445) |  | 51.316
| 2,86*2*(6,7+17,98+0,475*2+0,715*2) |  | 154.783
| 4,66*2*(3,079+9,011+16,96+5,099+0,15*3) |  | 322.463
| 3,04*2*(1,331+10,77) |  | 73.574
| 3,09*2*(1,773+16,2) |  | 111.073
| 3,07*2*(4,74*3+4,87+2,91+2,88+2,642+2,711+5,61+2,02) |  | 232.479
| 2,98*(1,92+4,289+1,93+4,38+3,07+5,63) |  | 63.233
| -(0,8*2,022+0,9*2,0*4+1,6*2,0*2) |  | -15.218
ostenav | Medzisúčet |  | 1025.917
Použitie figúry:
978013191.S | Otlčenie omietok stien vnútorných vápenných alebo vápennocementových v rozsahu do 100 %, -0,04600t | m2 | 1026.992
289901111.S | Vyčistenie trhlín alebo dutín do 30mm hĺbky 0-150 mm | m | 683.945
612465111.S | Vnútorný sanačný systém stien, sanačný prednástrek cementový, krytie 50% | m2 | 1025.917
612465117.S | Vnútorný sanačný systém stien, sanačný prednástrek cementový odvlhčovací špeciálny, krytie 100% | m2 | 1025.917
612465122.S | Vnútorný sanačný systém stien s obsahom cementu, podkladová / vyrovnávacia omietka, hr. 15 mm | m2 | 1025.917
612465153.S | Vnútorný sanačný systém stien s obsahom cementu, jadrová omietka odvlhčovacia, hr. 20 mm | m2 | 1025.917
612465161.S | Vnútorný sanačný systém stien s obsahom cementu, sanačná omietka, hr. 10 mm | m2 | 1025.917
617472002.S | Oprava a utesnenie trhlín vodostav. betónov a betónov objektov kryštalickou hydroizolačnou hmotou ručne, netlaková voda, 2 vrstvy hr. 20 mm | m2 | 102.592
632451601.S | Ochranný antikorózny náter na báze cementu na výstuž hr. 1 mm | m2 | 1025.917
632451641.S | Sanácia betónovej konštrukcie jemnou opravnou (reprofilačnou) maltou na betón hr. 10 mm | m2 | 1025.917
632451660.S | Sanácia betónovej konštrukcie hrubou opravnou (reprofilačnou) maltou na betón hr. 30 mm | m2 | 1025.917
784411301.S | Pačokovanie vápenným mliekom jednonásobné jemnozrnných podkladov výšky do 3,80 m | m2 | 1025.917
784422271.S | Maľby vápenné základné dvojnásobné, ručne nanášané na jemnozrnný podklad výšky do 3,80 m | m2 | 1025.917
938571031.S | Otryskanie degradovaného betónu pieskom do 20 mm, -0,10700t | m2 | 1025.917
ostokno |  |  | 632.786
| "RR" |  | 0
| "ostenia okolo oken" |  | 0
| 0,38*4*sqrt(okno/239)*239 |  | 632.786
ostokno | Medzisúčet |  | 632.786
Použitie figúry:
625250762.S | Kontaktný zatepľovací systém ostenia z minerálnej vlny hr. 30 mm | m2 | 632.786
612409991.S | Začistenie omietok (s dodaním hmoty) okolo okien, dverí, podláh, obkladov atď. | m | 1665.226
622461045.S | Vonkajšia omietka stien pastovitá silikátová ryhovaná, hr. 3 mm | m2 | 4403.301
622481119.S | Potiahnutie vonkajších stien sklotextilnou mriežkou s celoplošným prilepením | m2 | 1616.668
953945351.S | Hliníkový rohový ochranný profil s integrovanou mriežkou | m | 1531.046
953996121 | PCI okenný APU profil s integrovanou tkaninou | m | 1665.226
pkca |  |  | 2218.23
| "RR" |  | 0
| "podperná KCA pod pororošt na streche" |  | 0
| rošt/49*15 |  | 2218.23
pkca | Medzisúčet |  | 2218.23
pn1 |  |  | 0
por14 |  |  | 84.71
| "A" |  | 0
| "M01 zamurovanie otvorov po sklobetone vo fasáde" |  | 0
| "1NP" |  | 0
| 2,0*(1,74+1,997+2,055+1,761+1,788) |  | 18.682
| "01.15" 2,79*(3,056+1,033)-0,9*2,0 |  | 9.608
| "2NP" |  | 0
| 3,0*(1,765+2,035+2,022+2,021+1,802) |  | 28.935
| 4,78*3,0 |  | 14.34
| "1NP M03" |  | 0
| 0,944*2,0 |  | 1.888
| "2NP" |  | 0
| "02.52" |  | 0
| 0,88*1,774+0,88*1,788 |  | 3.135
| "3NP 03.05" |  | 0
| 2,2*0,8 |  | 1.76
| "otvory po VZT mriežkach svetliky" |  | 0
| pi*0,9*0,9/4*10 |  | 6.362
0
0
por14 | Súčet |  | 84.71
Použitie figúry:
342240161.S | Priečky z tehál pálených dierovaných brúsených na pero a drážku hrúbky 140 mm, na maltu pre tenké škáry | m2 | 84.71
612460243.S | Vnútorná omietka stien vápennocementová jadrová (hrubá), hr. 20 mm | m2 | 226.33
pr20 |  |  | 1.822
| "M09 domurovanie atiky" |  | 0
| 0,2*0,25*2*(6,24+3,13+6,0+2,85) |  | 1.822
pr20 | Medzisúčet |  | 1.822
Použitie figúry:
311271301 | Murivo nosné (m3) 50x20x25 s betónovou výplňou hr. 200 mm | m3 | 1.822
311361825 | Výstuž pre murivo nosné PREMAC s betónovou výplňou z ocele B500 (10505) | t | 0.182
959941122.S | Chemická kotva s kotevným svorníkom tesnená chemickou ampulkou do betónu, ŽB, kameňa, s vyvŕtaním otvoru M12/35/160 mm | ks | 146
pz |  |  | 130.484
| "pozink" |  | 0
| rošt/49*15/17 |  | 130.484
pz | Medzisúčet |  | 130.484
Použitie figúry:
250020001.S | Čistenie oceľovou kefou pred povrchovou úpravou (stupeň očistenia Cr 3) technolog. konštrukcie tr.II. | m2 | 528.302
250020011.S | Oklepanie pred povrchovou úpravou, technolog. konštrukcie tr. II. | m2 | 528.302
250020051.S | Oprašovanie pred povrchovou úpravou technolog. konštrukcie tr. II. | m2 | 528.302
250020071.S | Odmasťovanie pred povrchovou úpravou technolog. konštrukcie tr. II. | m2 | 528.302
250040101.S | Metalizácia zinkom /Zn/ 100 mikrometrov tr.I. spotreba kovu 1.85 kg/m2, výška do 1,9 m | m2 | 130.484
rošt |  |  | 7246.218
| "RR" |  | 0
| "rošty na strechE" |  | 0
| 1,05*(27,82*2+6,4*2+10,7*2+8,5*2*3)*49 |  | 7246.218
rošt | Medzisúčet |  | 7246.218
Použitie figúry:
767590110.S | Montáž podlahových konštrukcií podlahových roštov zváraním | kg | 7246.218
250020001.S | Čistenie oceľovou kefou pred povrchovou úpravou (stupeň očistenia Cr 3) technolog. konštrukcie tr.II. | m2 | 528.302
767995102.S | Montáž ostatných atypických kovových stavebných doplnkových konštrukcií nad 5 do 10 kg | kg | 2218.23
145540000900.S | Profil oceľový 60x3 mm zváraný tenkostenný uzavretý štvorcový | t | 2.44
553430010110.S | Rošt podlahový lisovaný žiarozink - pororošt, rozmer oka 30x30 mm, nosná páska 30x3 mm | m2 | 147.882
rp |  |  | 307.77
rr |  |  | 139.039
| "A" |  | 0
| "okapový M16" |  | 0
| okap*0,5 |  | 50.885
| "okapový tráva M15" |  | 0
okap2 | 0,85*0,6*(16,3+3,22+27,11+25,17+7,97+32,43+32,28+5,92+22,45) |  | 88.154
0
0
rr | Medzisúčet |  | 139.039
Použitie figúry:
130201001.S | Výkop jamy a ryhy v obmedzenom priestore horn. tr.3 ručne | m3 | 139.039
130001101.S | Príplatok k cenám za sťaženie výkopu v blízkosti podzemného vedenia alebo výbušbnín - pre všetky triedy | m3 | 83.423
162301121.S | Vodorovné premiestnenie výkopku po spevnenej ceste z horniny tr.1-4, nad 100 do 1000 m3 na vzdialenosť nad 50 do 500 m | m3 | 214.441
162501114.S | Vodorovné premiestnenie výkopku po nespevnenej ceste z horniny tr.1-4, do 100 m3, na vzdialenosť do 25 km | m3 | 63.637
171201201.S | Uloženie sypaniny na skládky do 100 m3 | m3 | 139.147
rv |  |  | 0.108
| "B2 jimka" |  | 0
| 0,6*0,6*0,3 |  | 0.108
rv | Medzisúčet |  | 0.108
Použitie figúry:
139711101.S | Výkop v uzavretých priestoroch s naložením výkopu na dopravný prostriedok v hornine 1 až 4 | m3 | 0.108
162201201.S | Vodorovné premiestnenie výkopu nosením do 10 m horniny 1 až 4 | m3 | 0.108
162201209.S | Vodorovné premiestnenie výkopu nosením do 10 m horniny 1 až 4 - príplatok k cene za každých ďalších 10 m | m3 | 0.324
167101100.S | Nakladanie výkopku tr.1-4 ručne | m3 | 0.108
171201201.S | Uloženie sypaniny na skládky do 100 m3 | m3 | 139.147
sdkpo1 |  |  | 0
sdkpr |  |  | 0
sdkrf |  |  | 0
silv |  |  | 191.61
silz |  |  | 61.713
sn1 |  |  | 378.226
| "SN1" |  | 0
| ss1 |  | 378.226
sn1 | Medzisúčet |  | 378.226
Použitie figúry:
712370030.S | Zhotovenie povlakovej krytiny striech plochých do 10° PVC-P fóliou prikotvením s lepením spoju | m2 | 378.226
712321132.S | Zhotovenie povlakovej krytiny striech plochých do 10° za tepla náterom asfaltovým | m2 | 378.226
712331105.S | Zhotovenie povlak. krytiny striech plochých do 10° samolepiacim asfaltovým pásom | m2 | 378.226
712990040.S | Položenie geotextílie vodorovne alebo zvislo na strechy ploché do 10° | m2 | 378.226
712990400.S | Vykonanie iskrovej skúšky striech z povlakových krytín, nevodivých fólií | m2 | 378.226
713141255.S | Montáž tepelnej izolácie striech plochých do 10° minerálnou vlnou, rozloženej v dvoch vrstvách, prikotvením | m2 | 378.226
767392112.S | Montáž krytiny striech plechom tvarovaným skrutkovaním | m2 | 378.226
111620000500.S | Asfalt polofúkaný | t | 1.891
138310005203 | Plech trapézový pozinkovaný T92P S320 hr. 0,75 mm, | m2 | 397.137
283220002600 | Hydroizolačný pás z fólie PVC UV odolná, hr.1,8 mm, š. 2,05m s UV ochranou, sivá, | m2 | 434.96
628420000500.S | Pás asfaltový SBS samolepiaci, hr. 0,45 mm vystužený hliníkovou fóliou znižujúcou požiarne zaťaženie | m2 | 453.871
631440025300.S | Doska z minerálnej vlny hr. 80 mm, izolácia pre zateplenie plochých striech, lambda= 0,037W/m2K | m2 | 385.791
631440033700.S | Doska z minerálnej vlny hr. 200 mm, izolácia pre zateplenie plochých striech, lambda= 0,037W/m2K | m2 | 385.791
693110004500.S | Geotextília polypropylénová netkaná 300 g/m2 | m2 | 453.871
sn2v |  |  | 737.584
Použitie figúry:
712370030.S | Zhotovenie povlakovej krytiny striech plochých do 10° PVC-P fóliou prikotvením s lepením spoju | m2 | 378.226
712311102.S | Zhotovenie povlakovej krytiny striech plochých do 10° za studena asfaltovým lakom | m2 | 853.333
712341559.S | Zhotovenie povlak. krytiny striech plochých do 10° pásmi pritav. NAIP na celej ploche, oxidované pásy | m2 | 853.333
712990040.S | Položenie geotextílie vodorovne alebo zvislo na strechy ploché do 10° | m2 | 853.333
712990400.S | Vykonanie iskrovej skúšky striech z povlakových krytín, nevodivých fólií | m2 | 737.584
713141155.S | Montáž tepelnej izolácie striech plochých do 10° minerálnou vlnou, rozloženej v jednej vrstve, prikotvením | m2 | 737.584
713141160.S | Montáž tepelnej izolácie striech plochých do 10° spádovými doskami z minerálnej vlny v jednej vrstve | m2 | 737.584
713141255.S | Montáž tepelnej izolácie striech plochých do 10° minerálnou vlnou, rozloženej v dvoch vrstvách, prikotvením | m2 | 737.584
246170001000.S | Lak asfaltový opravný | t | 0.427
283220002600 | Hydroizolačný pás z fólie PVC UV odolná, hr.1,8 mm, š. 2,05m s UV ochranou, sivá, | m2 | 981.333
628310001200.S | Pás asfaltový s jemným posypom hr. 4,0 mm vystužený sklenenou rohožou a hliníkovou fóliou | m2 | 1024
631440025300.S | Doska z minerálnej vlny hr. 80 mm, izolácia pre zateplenie plochých striech, lambda= 0,037W/m2K | m2 | 2257.007
631440028400.S | Doska z minerálnej vlny jednostranne spádová 40/20x1000x1000 mm, izolácia pre ploché strechy | m2 | 250.779
631440028500.S | Doska z minerálnej vlny jednostranne spádová 60/40x1000x1000 mm, izolácia pre ploché strechy | m2 | 250.779
631440028600.S | Doska z minerálnej vlny jednostranne spádová 80/60x1000x1000 mm, izolácia pre ploché strechy | m2 | 250.779
693110004500.S | Geotextília polypropylénová netkaná 300 g/m2 | m2 | 1024
sn2z |  |  | 115.749
Použitie figúry:
712370030.S | Zhotovenie povlakovej krytiny striech plochých do 10° PVC-P fóliou prikotvením s lepením spoju | m2 | 378.226
712311102.S | Zhotovenie povlakovej krytiny striech plochých do 10° za studena asfaltovým lakom | m2 | 853.333
712341559.S | Zhotovenie povlak. krytiny striech plochých do 10° pásmi pritav. NAIP na celej ploche, oxidované pásy | m2 | 853.333
712990040.S | Položenie geotextílie vodorovne alebo zvislo na strechy ploché do 10° | m2 | 853.333
713144090.S | Montáž tepelnej izolácie na atiku z XPS prikotvením | m2 | 244.405
246170001000.S | Lak asfaltový opravný | t | 0.427
283220002600 | Hydroizolačný pás z fólie PVC UV odolná, hr.1,8 mm, š. 2,05m s UV ochranou, sivá, | m2 | 981.333
628310001200.S | Pás asfaltový s jemným posypom hr. 4,0 mm vystužený sklenenou rohožou a hliníkovou fóliou | m2 | 1024
693110004500.S | Geotextília polypropylénová netkaná 300 g/m2 | m2 | 1024
sn3v |  |  | 479.168
Použitie figúry:
712370030.S | Zhotovenie povlakovej krytiny striech plochých do 10° PVC-P fóliou prikotvením s lepením spoju | m2 | 853.333
712311102.S | Zhotovenie povlakovej krytiny striech plochých do 10° za studena asfaltovým lakom | m2 | 530.602
712341559.S | Zhotovenie povlak. krytiny striech plochých do 10° pásmi pritav. NAIP na celej ploche, oxidované pásy | m2 | 530.602
712990040.S | Položenie geotextílie vodorovne alebo zvislo na strechy ploché do 10° | m2 | 530.602
712990400.S | Vykonanie iskrovej skúšky striech z povlakových krytín, nevodivých fólií | m2 | 479.168
713142160.S | Montáž tepelnej izolácie striech plochých do 10° spádovými doskami z polystyrénu v jednej vrstve | m2 | 479.168
713142255.S | Montáž tepelnej izolácie striech plochých do 10° polystyrénom, rozloženej v dvoch vrstvách, prikotvením | m2 | 479.168
246170001000.S | Lak asfaltový opravný | t | 0.265
283220002600 | Hydroizolačný pás z fólie PVC UV odolná, hr.1,8 mm, š. 2,05m s UV ochranou, sivá, | m2 | 610.192
283720008900.S | Doska EPS hr. 80 mm, pevnosť v tlaku 150 kPa, na zateplenie podláh a plochých striech | m2 | 977.503
283760007500.S | Doska spádová EPS, pevnosť v tlaku 150 kPa, šedý polystyrén pre vyspádovanie plochých striech | m3 | 68.425
628310001200.S | Pás asfaltový s jemným posypom hr. 4,0 mm vystužený sklenenou rohožou a hliníkovou fóliou | m2 | 636.722
693110004500.S | Geotextília polypropylénová netkaná 300 g/m2 | m2 | 636.722
sn3z |  |  | 51.434
Použitie figúry:
712370030.S | Zhotovenie povlakovej krytiny striech plochých do 10° PVC-P fóliou prikotvením s lepením spoju | m2 | 853.333
712311102.S | Zhotovenie povlakovej krytiny striech plochých do 10° za studena asfaltovým lakom | m2 | 530.602
712341559.S | Zhotovenie povlak. krytiny striech plochých do 10° pásmi pritav. NAIP na celej ploche, oxidované pásy | m2 | 530.602
712973410.S | Detaily k termoplastom všeobecne, kútový uholník z hrubopoplastovaného plechu RŠ 80 mm, ohyb 90-135° | m | 128.585
712990040.S | Položenie geotextílie vodorovne alebo zvislo na strechy ploché do 10° | m2 | 530.602
713144090.S | Montáž tepelnej izolácie na atiku z XPS prikotvením | m2 | 91.537
246170001000.S | Lak asfaltový opravný | t | 0.265
283220002600 | Hydroizolačný pás z fólie PVC UV odolná, hr.1,8 mm, š. 2,05m s UV ochranou, sivá, | m2 | 610.192
628310001200.S | Pás asfaltový s jemným posypom hr. 4,0 mm vystužený sklenenou rohožou a hliníkovou fóliou | m2 | 636.722
693110004500.S | Geotextília polypropylénová netkaná 300 g/m2 | m2 | 636.722
sn4 |  |  | 2046.518
| "SN4 svetliky" |  | 0
| (0,82+6,56)*(22,03*3+13,16*3+21,467*8) |  | 2046.518
sn4 | Medzisúčet |  | 2046.518
Použitie figúry:
767397103.S | Montáž strešných sendvičových panelov na OK, hrúbky nad 120 mm | m2 | 2046.518
553260001903.S | Panel sendvičový s polyuretánovým jadrom strešný oceľový plášť š. 1000 mm hr. panela 248mm ( 140mm pur pena + 108mm trapezový plech ), na hornom povrchu nakašírovaná hydroizolačná fólia PVC hr. min 1,5mm | m2 | 2046.518
sn5v |  |  | 579.524
Použitie figúry:
712370030.S | Zhotovenie povlakovej krytiny striech plochých do 10° PVC-P fóliou prikotvením s lepením spoju | m2 | 530.602
712311102.S | Zhotovenie povlakovej krytiny striech plochých do 10° za studena asfaltovým lakom | m2 | 653.081
712341559.S | Zhotovenie povlak. krytiny striech plochých do 10° pásmi pritav. NAIP na celej ploche, oxidované pásy | m2 | 653.081
712990040.S | Položenie geotextílie vodorovne alebo zvislo na strechy ploché do 10° | m2 | 653.081
712990400.S | Vykonanie iskrovej skúšky striech z povlakových krytín, nevodivých fólií | m2 | 579.524
713141155.S | Montáž tepelnej izolácie striech plochých do 10° minerálnou vlnou, rozloženej v jednej vrstve, prikotvením | m2 | 579.524
713141160.S | Montáž tepelnej izolácie striech plochých do 10° spádovými doskami z minerálnej vlny v jednej vrstve | m2 | 579.524
713141255.S | Montáž tepelnej izolácie striech plochých do 10° minerálnou vlnou, rozloženej v dvoch vrstvách, prikotvením | m2 | 579.524
246170001000.S | Lak asfaltový opravný | t | 0.327
283220002600 | Hydroizolačný pás z fólie PVC UV odolná, hr.1,8 mm, š. 2,05m s UV ochranou, sivá, | m2 | 751.043
628310001200.S | Pás asfaltový s jemným posypom hr. 4,0 mm vystužený sklenenou rohožou a hliníkovou fóliou | m2 | 783.697
631440025300.S | Doska z minerálnej vlny hr. 80 mm, izolácia pre zateplenie plochých striech, lambda= 0,037W/m2K | m2 | 1773.343
631440028400.S | Doska z minerálnej vlny jednostranne spádová 40/20x1000x1000 mm, izolácia pre ploché strechy | m2 | 197.038
631440028500.S | Doska z minerálnej vlny jednostranne spádová 60/40x1000x1000 mm, izolácia pre ploché strechy | m2 | 197.038
631440028600.S | Doska z minerálnej vlny jednostranne spádová 80/60x1000x1000 mm, izolácia pre ploché strechy | m2 | 197.038
693110004500.S | Geotextília polypropylénová netkaná 300 g/m2 | m2 | 783.697
sn5z |  |  | 73.557
Použitie figúry:
712370030.S | Zhotovenie povlakovej krytiny striech plochých do 10° PVC-P fóliou prikotvením s lepením spoju | m2 | 530.602
712311102.S | Zhotovenie povlakovej krytiny striech plochých do 10° za studena asfaltovým lakom | m2 | 653.081
712341559.S | Zhotovenie povlak. krytiny striech plochých do 10° pásmi pritav. NAIP na celej ploche, oxidované pásy | m2 | 653.081
712973410.S | Detaily k termoplastom všeobecne, kútový uholník z hrubopoplastovaného plechu RŠ 80 mm, ohyb 90-135° | m | 183.893
712990040.S | Položenie geotextílie vodorovne alebo zvislo na strechy ploché do 10° | m2 | 653.081
713144090.S | Montáž tepelnej izolácie na atiku z XPS prikotvením | m2 | 127.683
246170001000.S | Lak asfaltový opravný | t | 0.327
283220002600 | Hydroizolačný pás z fólie PVC UV odolná, hr.1,8 mm, š. 2,05m s UV ochranou, sivá, | m2 | 751.043
628310001200.S | Pás asfaltový s jemným posypom hr. 4,0 mm vystužený sklenenou rohožou a hliníkovou fóliou | m2 | 783.697
693110004500.S | Geotextília polypropylénová netkaná 300 g/m2 | m2 | 783.697
sn6v |  |  | 53.118
Použitie figúry:
767392112.S | Montáž krytiny striech plechom tvarovaným skrutkovaním | m2 | 378.226
712311102.S | Zhotovenie povlakovej krytiny striech plochých do 10° za studena asfaltovým lakom | m2 | 67.305
712331105.S | Zhotovenie povlak. krytiny striech plochých do 10° samolepiacim asfaltovým pásom | m2 | 67.305
712370030.S | Zhotovenie povlakovej krytiny striech plochých do 10° PVC-P fóliou prikotvením s lepením spoju | m2 | 67.305
712990040.S | Položenie geotextílie vodorovne alebo zvislo na strechy ploché do 10° | m2 | 67.305
712990400.S | Vykonanie iskrovej skúšky striech z povlakových krytín, nevodivých fólií | m2 | 53.118
713141155.S | Montáž tepelnej izolácie striech plochých do 10° minerálnou vlnou, rozloženej v jednej vrstve, prikotvením | m2 | 53.118
713141160.S | Montáž tepelnej izolácie striech plochých do 10° spádovými doskami z minerálnej vlny v jednej vrstve | m2 | 53.118
713141255.S | Montáž tepelnej izolácie striech plochých do 10° minerálnou vlnou, rozloženej v dvoch vrstvách, prikotvením | m2 | 53.118
138310005203 | Plech trapézový pozinkovaný T92P S320 hr. 0,75 mm, | m2 | 55.774
246170001000.S | Lak asfaltový opravný | t | 0.034
283220002600 | Hydroizolačný pás z fólie PVC UV odolná, hr.1,8 mm, š. 2,05m s UV ochranou, sivá, | m2 | 77.401
628420000500.S | Pás asfaltový SBS samolepiaci, hr. 0,45 mm vystužený hliníkovou fóliou znižujúcou požiarne zaťaženie | m2 | 80.766
631440025300.S | Doska z minerálnej vlny hr. 80 mm, izolácia pre zateplenie plochých striech, lambda= 0,037W/m2K | m2 | 162.541
631440028400.S | Doska z minerálnej vlny jednostranne spádová 40/20x1000x1000 mm, izolácia pre ploché strechy | m2 | 18.06
631440028500.S | Doska z minerálnej vlny jednostranne spádová 60/40x1000x1000 mm, izolácia pre ploché strechy | m2 | 18.06
631440028600.S | Doska z minerálnej vlny jednostranne spádová 80/60x1000x1000 mm, izolácia pre ploché strechy | m2 | 18.06
693110004500.S | Geotextília polypropylénová netkaná 300 g/m2 | m2 | 80.766
sn6z |  |  | 14.187
Použitie figúry:
712370030.S | Zhotovenie povlakovej krytiny striech plochých do 10° PVC-P fóliou prikotvením s lepením spoju | m2 | 653.081
712311102.S | Zhotovenie povlakovej krytiny striech plochých do 10° za studena asfaltovým lakom | m2 | 67.305
712331105.S | Zhotovenie povlak. krytiny striech plochých do 10° samolepiacim asfaltovým pásom | m2 | 67.305
712973410.S | Detaily k termoplastom všeobecne, kútový uholník z hrubopoplastovaného plechu RŠ 80 mm, ohyb 90-135° | m | 35.468
712990040.S | Položenie geotextílie vodorovne alebo zvislo na strechy ploché do 10° | m2 | 67.305
713144090.S | Montáž tepelnej izolácie na atiku z XPS prikotvením | m2 | 21.338
246170001000.S | Lak asfaltový opravný | t | 0.034
283220002600 | Hydroizolačný pás z fólie PVC UV odolná, hr.1,8 mm, š. 2,05m s UV ochranou, sivá, | m2 | 77.401
628420000500.S | Pás asfaltový SBS samolepiaci, hr. 0,45 mm vystužený hliníkovou fóliou znižujúcou požiarne zaťaženie | m2 | 80.766
693110004500.S | Geotextília polypropylénová netkaná 300 g/m2 | m2 | 80.766
sn7v |  |  | 20.428
Použitie figúry:
712311102.S | Zhotovenie povlakovej krytiny striech plochých do 10° za studena asfaltovým lakom | m2 | 67.305
712331105.S | Zhotovenie povlak. krytiny striech plochých do 10° samolepiacim asfaltovým pásom | m2 | 24.07
712370030.S | Zhotovenie povlakovej krytiny striech plochých do 10° PVC-P fóliou prikotvením s lepením spoju | m2 | 24.07
712990040.S | Položenie geotextílie vodorovne alebo zvislo na strechy ploché do 10° | m2 | 24.07
712990400.S | Vykonanie iskrovej skúšky striech z povlakových krytín, nevodivých fólií | m2 | 20.428
713141160.S | Montáž tepelnej izolácie striech plochých do 10° spádovými doskami z minerálnej vlny v jednej vrstve | m2 | 20.428
713141255.S | Montáž tepelnej izolácie striech plochých do 10° minerálnou vlnou, rozloženej v dvoch vrstvách, prikotvením | m2 | 20.428
246170001000.S | Lak asfaltový opravný | t | 0.012
283220002600 | Hydroizolačný pás z fólie PVC UV odolná, hr.1,8 mm, š. 2,05m s UV ochranou, sivá, | m2 | 27.681
628420000500.S | Pás asfaltový SBS samolepiaci, hr. 0,45 mm vystužený hliníkovou fóliou znižujúcou požiarne zaťaženie | m2 | 28.884
631440025300.S | Doska z minerálnej vlny hr. 80 mm, izolácia pre zateplenie plochých striech, lambda= 0,037W/m2K | m2 | 20.837
631440028400.S | Doska z minerálnej vlny jednostranne spádová 40/20x1000x1000 mm, izolácia pre ploché strechy | m2 | 6.946
631440028500.S | Doska z minerálnej vlny jednostranne spádová 60/40x1000x1000 mm, izolácia pre ploché strechy | m2 | 6.946
631440028600.S | Doska z minerálnej vlny jednostranne spádová 80/60x1000x1000 mm, izolácia pre ploché strechy | m2 | 6.946
631440033500.S | Doska z minerálnej vlny hr. 160 mm, izolácia pre zateplenie plochých striech | m2 | 20.837
693110004500.S | Geotextília polypropylénová netkaná 300 g/m2 | m2 | 28.884
sn7z |  |  | 3.642
Použitie figúry:
712311102.S | Zhotovenie povlakovej krytiny striech plochých do 10° za studena asfaltovým lakom | m2 | 67.305
712331105.S | Zhotovenie povlak. krytiny striech plochých do 10° samolepiacim asfaltovým pásom | m2 | 24.07
712370030.S | Zhotovenie povlakovej krytiny striech plochých do 10° PVC-P fóliou prikotvením s lepením spoju | m2 | 24.07
712973410.S | Detaily k termoplastom všeobecne, kútový uholník z hrubopoplastovaného plechu RŠ 80 mm, ohyb 90-135° | m | 9.105
712973770.S | Detaily k termoplastom všeobecne, ukončujúci profil na stene, dverách, z hrubopoplast. plechu RŠ 75 mm | m | 9.105
712990040.S | Položenie geotextílie vodorovne alebo zvislo na strechy ploché do 10° | m2 | 24.07
246170001000.S | Lak asfaltový opravný | t | 0.012
283220002600 | Hydroizolačný pás z fólie PVC UV odolná, hr.1,8 mm, š. 2,05m s UV ochranou, sivá, | m2 | 27.681
628420000500.S | Pás asfaltový SBS samolepiaci, hr. 0,45 mm vystužený hliníkovou fóliou znižujúcou požiarne zaťaženie | m2 | 28.884
693110004500.S | Geotextília polypropylénová netkaná 300 g/m2 | m2 | 28.884
sn8p |  |  | 7.102
| "SN8" |  | 0
| 1,13*4,84 |  | 5.469
| 0,23*(1,13*2+4,84) |  | 1.633
sn8p | Medzisúčet |  | 7.102
Použitie figúry:
621255041.S | Montáž podhľadu prevetrávanej fasády z fasádnych dosiek, s hliníkovou konštrukcou, uchytenie na nity, bez tepelnej izolácie | m2 | 7.102
194210001502.S | Plech obkladový systémový na fasády hliníkový lakovaný | m2 | 7.102
sn8v |  |  | 5.421
Použitie figúry:
712370030.S | Zhotovenie povlakovej krytiny striech plochých do 10° PVC-P fóliou prikotvením s lepením spoju | m2 | 24.07
712990040.S | Položenie geotextílie vodorovne alebo zvislo na strechy ploché do 10° | m2 | 6.631
713141160.S | Montáž tepelnej izolácie striech plochých do 10° spádovými doskami z minerálnej vlny v jednej vrstve | m2 | 5.421
762810111.S | Záklop stropov z dosiek cementotrieskových jednovrstvových skrutkovaných na trámy na zraz hr. dosky 10 mm | m2 | 11.384
767392112.S | Montáž krytiny striech plechom tvarovaným skrutkovaním | m2 | 5.421
138310005203 | Plech trapézový pozinkovaný T92P S320 hr. 0,75 mm, | m2 | 5.692
283220002600 | Hydroizolačný pás z fólie PVC UV odolná, hr.1,8 mm, š. 2,05m s UV ochranou, sivá, | m2 | 7.626
631440028400.S | Doska z minerálnej vlny jednostranne spádová 40/20x1000x1000 mm, izolácia pre ploché strechy | m2 | 5.529
693110004500.S | Geotextília polypropylénová netkaná 300 g/m2 | m2 | 7.957
sn8z |  |  | 1.21
Použitie figúry:
712370030.S | Zhotovenie povlakovej krytiny striech plochých do 10° PVC-P fóliou prikotvením s lepením spoju | m2 | 24.07
712973410.S | Detaily k termoplastom všeobecne, kútový uholník z hrubopoplastovaného plechu RŠ 80 mm, ohyb 90-135° | m | 4.84
712973770.S | Detaily k termoplastom všeobecne, ukončujúci profil na stene, dverách, z hrubopoplast. plechu RŠ 75 mm | m | 4.84
712990040.S | Položenie geotextílie vodorovne alebo zvislo na strechy ploché do 10° | m2 | 6.631
283220002600 | Hydroizolačný pás z fólie PVC UV odolná, hr.1,8 mm, š. 2,05m s UV ochranou, sivá, | m2 | 7.626
693110004500.S | Geotextília polypropylénová netkaná 300 g/m2 | m2 | 7.957
sn9v |  |  | 66.783
Použitie figúry:
712370030.S | Zhotovenie povlakovej krytiny striech plochých do 10° PVC-P fóliou prikotvením s lepením spoju | m2 | 6.631
712990040.S | Položenie geotextílie vodorovne alebo zvislo na strechy ploché do 10° | m2 | 73.903
713141160.S | Montáž tepelnej izolácie striech plochých do 10° spádovými doskami z minerálnej vlny v jednej vrstve | m2 | 66.783
283220002600 | Hydroizolačný pás z fólie PVC UV odolná, hr.1,8 mm, š. 2,05m s UV ochranou, sivá, | m2 | 84.988
631440028400.S | Doska z minerálnej vlny jednostranne spádová 40/20x1000x1000 mm, izolácia pre ploché strechy | m2 | 22.706
631440028500.S | Doska z minerálnej vlny jednostranne spádová 60/40x1000x1000 mm, izolácia pre ploché strechy | m2 | 22.706
631440028600.S | Doska z minerálnej vlny jednostranne spádová 80/60x1000x1000 mm, izolácia pre ploché strechy | m2 | 22.706
693110004500.S | Geotextília polypropylénová netkaná 300 g/m2 | m2 | 88.684
sn9z |  |  | 7.12
Použitie figúry:
712370030.S | Zhotovenie povlakovej krytiny striech plochých do 10° PVC-P fóliou prikotvením s lepením spoju | m2 | 6.631
712973410.S | Detaily k termoplastom všeobecne, kútový uholník z hrubopoplastovaného plechu RŠ 80 mm, ohyb 90-135° | m | 28.48
712973770.S | Detaily k termoplastom všeobecne, ukončujúci profil na stene, dverách, z hrubopoplast. plechu RŠ 75 mm | m | 28.48
712990040.S | Položenie geotextílie vodorovne alebo zvislo na strechy ploché do 10° | m2 | 73.903
283220002600 | Hydroizolačný pás z fólie PVC UV odolná, hr.1,8 mm, š. 2,05m s UV ochranou, sivá, | m2 | 84.988
693110004500.S | Geotextília polypropylénová netkaná 300 g/m2 | m2 | 88.684
sok |  |  | 257.069
sokep |  |  | 1.78
0
| 0,1*2*(7,055+1,796+0,4)-0,1*0,7 |  | 1.78
sokep | Medzisúčet |  | 1.78
Použitie figúry:
777511021.S | Epoxidová samonivelačná stierka hr. 3 mm, penetrácia, 1x náter s kremičitým pieskom | m2 | 13.75
777990010.S | Hliníková ukončovacia lišta - lepená | m | 17.8
sokterazzo |  |  | -4
sokvdp |  |  | 224.623
sokvkd |  |  | -24
sokvln |  |  | 1420.657
sokvlp |  |  | 32.446
ss1 |  |  | 378.226
| "SS1" |  | 0
| 11,22*2*16,855 |  | 378.226
ss1 | Medzisúčet |  | 378.226
Použitie figúry:
712300833.S | Odstránenie povlakovej krytiny na strechách plochých 10° trojvrstvovej, -0,01400t | m2 | 4364.752
712370030.S | Zhotovenie povlakovej krytiny striech plochých do 10° PVC-P fóliou prikotvením s lepením spoju | m2 | 378.226
713000040.S | Odstránenie nadstresnej tepelnej izolácie striech plochých kladenej voľne z vláknitých materiálov hr. do 10 cm -0,009t | m2 | 3325.427
963051110.S | Búranie železobetónových stropov doskových hr.do 80 mm, -2,40000t | m3 | 188.085
965044121.S | Búranie podkladov pod dlažby hr.do 40 mm, s rabicovým pletivom v strešných konštr., - 0,09000t | m2 | 2711.384
ss2 |  |  | 737.584
0
| "SS2" |  | 0
| 6,198*3,556 |  | 22.04
| 5,956*3,41 |  | 20.31
| 21,499*10,94-5,3576*3,156-5,49*3,1 |  | 201.271
| 32,524*7,517 |  | 244.483
| 32,616*7,649 |  | 249.48
ss2 | Medzisúčet |  | 737.584
Použitie figúry:
712300833.S | Odstránenie povlakovej krytiny na strechách plochých 10° trojvrstvovej, -0,01400t | m2 | 4364.752
712300832.S | Odstránenie povlakovej krytiny na strechách plochých 10° dvojvrstvovej, -0,01000t | m2 | 1434.686
712370030.S | Zhotovenie povlakovej krytiny striech plochých do 10° PVC-P fóliou prikotvením s lepením spoju | m2 | 853.333
713000040.S | Odstránenie nadstresnej tepelnej izolácie striech plochých kladenej voľne z vláknitých materiálov hr. do 10 cm -0,009t | m2 | 3325.427
965041441.S | Búranie podkladov pod dlažby, liatych dlažieb a mazanín, škvarobetón hr. nad 100 mm, plochy nad 4 m2 -1,60000t | m3 | 415.076
965082920.S | Odstránenie násypu pod podlahami alebo na strechách, hr.do 100 mm, -1,40000t | m3 | 24.335
ss2z |  |  | 92.599
| "zvislá časť k SS2" |  | 0
| 0,4*(21,499*2+10,94*2+35,524*2+7,52*2+32,616*2+7,65*2) |  | 92.599
ss2z | Medzisúčet |  | 92.599
Použitie figúry:
712300833.S | Odstránenie povlakovej krytiny na strechách plochých 10° trojvrstvovej, -0,01400t | m2 | 4364.752
712300832.S | Odstránenie povlakovej krytiny na strechách plochých 10° dvojvrstvovej, -0,01000t | m2 | 1434.686
ss3 |  |  | 479.168
0
| "SS3" |  | 0
| 10,67*21,97+7,297*32,15+2,671*3,8 |  | 479.168
ss3 | Medzisúčet |  | 479.168
Použitie figúry:
712300833.S | Odstránenie povlakovej krytiny na strechách plochých 10° trojvrstvovej, -0,01400t | m2 | 4364.752
712300832.S | Odstránenie povlakovej krytiny na strechách plochých 10° dvojvrstvovej, -0,01000t | m2 | 1434.686
712370030.S | Zhotovenie povlakovej krytiny striech plochých do 10° PVC-P fóliou prikotvením s lepením spoju | m2 | 530.602
713000040.S | Odstránenie nadstresnej tepelnej izolácie striech plochých kladenej voľne z vláknitých materiálov hr. do 10 cm -0,009t | m2 | 3325.427
965041441.S | Búranie podkladov pod dlažby, liatych dlažieb a mazanín, škvarobetón hr. nad 100 mm, plochy nad 4 m2 -1,60000t | m3 | 415.076
965082920.S | Odstránenie násypu pod podlahami alebo na strechách, hr.do 100 mm, -1,40000t | m3 | 24.335
ss3z |  |  | 51.434
| "zvislá časž k SS3" |  | 0
| 0,4*(7,297+32,148+21,86+21,97+10,7+29,27+2,67*2) |  | 51.434
ss3z | Medzisúčet |  | 51.434
Použitie figúry:
712300833.S | Odstránenie povlakovej krytiny na strechách plochých 10° trojvrstvovej, -0,01400t | m2 | 4364.752
712300832.S | Odstránenie povlakovej krytiny na strechách plochých 10° dvojvrstvovej, -0,01000t | m2 | 1434.686
712370030.S | Zhotovenie povlakovej krytiny striech plochých do 10° PVC-P fóliou prikotvením s lepením spoju | m2 | 530.602
ss4 |  |  | 1753.634
| "SS4" |  | 0
| 6,26*21,95*3 |  | 412.221
| 6,3*13,17*3 |  | 248.913
| 6,32*21,608*8 |  | 1092.5
ss4 | Medzisúčet |  | 1753.634
Použitie figúry:
765323810.S | Demontáž vlnoviek z azbestocementu do sute, na debnení s lepenkou, sklon do 45°, -0,02200 t | m2 | 1753.634
712300833.S | Odstránenie povlakovej krytiny na strechách plochých 10° trojvrstvovej, -0,01400t | m2 | 4364.752
963051110.S | Búranie železobetónových stropov doskových hr.do 80 mm, -2,40000t | m3 | 188.085
965041441.S | Búranie podkladov pod dlažby, liatych dlažieb a mazanín, škvarobetón hr. nad 100 mm, plochy nad 4 m2 -1,60000t | m3 | 415.076
965044121.S | Búranie podkladov pod dlažby hr.do 40 mm, s rabicovým pletivom v strešných konštr., - 0,09000t | m2 | 2711.384
979089411.S | Poplatok za skládku - izolačné materiály a materiály obsahujúce azbest (17 06 ), nebezpečné | t | 38.58
ss4z |  |  | 75.912
| "zvislá časž k SS4" |  | 0
| 0,4*(3,55+6,23)*3*2 |  | 23.472
| 0,4*(3,55+6,3)*3*2 |  | 23.64
| 0,4*(3,55+6,3)*8*2-0,4*(1,06+1,08)*4*2-0,4*(3,18+5,38)*4*2 |  | 28.8
ss4z | Medzisúčet |  | 75.912
ss5 |  |  | 579.524
0
| "SS5" |  | 0
| 3,448*39,467+8,854*9,177+9,177*39,467 |  | 579.524
ss5 | Medzisúčet |  | 579.524
Použitie figúry:
712300833.S | Odstránenie povlakovej krytiny na strechách plochých 10° trojvrstvovej, -0,01400t | m2 | 4364.752
712370030.S | Zhotovenie povlakovej krytiny striech plochých do 10° PVC-P fóliou prikotvením s lepením spoju | m2 | 653.081
713000040.S | Odstránenie nadstresnej tepelnej izolácie striech plochých kladenej voľne z vláknitých materiálov hr. do 10 cm -0,009t | m2 | 3325.427
965041441.S | Búranie podkladov pod dlažby, liatych dlažieb a mazanín, škvarobetón hr. nad 100 mm, plochy nad 4 m2 -1,60000t | m3 | 415.076
965044121.S | Búranie podkladov pod dlažby hr.do 40 mm, s rabicovým pletivom v strešných konštr., - 0,09000t | m2 | 2711.384
ss5z |  |  | 73.557
| "zvislá časť k SS5" |  | 0
| 0,4*(39,467*2+8,854*2+3,448*2+9,177*2+1,0*4*9+0,5*4*13) |  | 73.557
ss5z | Medzisúčet |  | 73.557
Použitie figúry:
712300833.S | Odstránenie povlakovej krytiny na strechách plochých 10° trojvrstvovej, -0,01400t | m2 | 4364.752
712370030.S | Zhotovenie povlakovej krytiny striech plochých do 10° PVC-P fóliou prikotvením s lepením spoju | m2 | 653.081
ss6 |  |  | 55.026
0
| "SS6" |  | 0
| 3,15*8,47 |  | 26.681
| 3,108*9,12 |  | 28.345
ss6 | Medzisúčet |  | 55.026
Použitie figúry:
712300833.S | Odstránenie povlakovej krytiny na strechách plochých 10° trojvrstvovej, -0,01400t | m2 | 4364.752
762811811.S | Demontáž záklopov stropov vrchných, zapustených z hrubých dosiek hr. do 32 mm, -0,01400 t | m2 | 95.882
ss6z |  |  | 14.187
| "zvisla k SS6" |  | 0
| 0,4*2*(3,15+8,47) |  | 9.296
| 0,4*(3,108+9,12) |  | 4.891
ss6z | Medzisúčet |  | 14.187
Použitie figúry:
712300833.S | Odstránenie povlakovej krytiny na strechách plochých 10° trojvrstvovej, -0,01400t | m2 | 4364.752
712370030.S | Zhotovenie povlakovej krytiny striech plochých do 10° PVC-P fóliou prikotvením s lepením spoju | m2 | 67.305
ss7 |  |  | 20.428
| "SS7" |  | 0
| 5,093*4,011 |  | 20.428
ss7 | Medzisúčet |  | 20.428
Použitie figúry:
764311822.S | Demontáž krytiny hladkej strešnej z tabúľ 2000 x 1000 mm, so sklonom do 30st., -0,00732t | m2 | 28.687
712300831.S | Odstránenie povlakovej krytiny na strechách plochých 10° jednovrstvovej, -0,00600t | m2 | 20.428
712311102.S | Zhotovenie povlakovej krytiny striech plochých do 10° za studena asfaltovým lakom | m2 | 24.07
713000041.S | Odstránenie nadstresnej tepelnej izolácie striech plochých kladenej voľne z vláknitých materiálov hr. nad 10 cm -0,018t | m2 | 20.428
762811811.S | Demontáž záklopov stropov vrchných, zapustených z hrubých dosiek hr. do 32 mm, -0,01400 t | m2 | 95.882
ss8v |  |  | 5.421
| "SS8" |  | 0
| 1,12*4,84 |  | 5.421
ss8v | Medzisúčet |  | 5.421
Použitie figúry:
764311822.S | Demontáž krytiny hladkej strešnej z tabúľ 2000 x 1000 mm, so sklonom do 30st., -0,00732t | m2 | 28.687
712370030.S | Zhotovenie povlakovej krytiny striech plochých do 10° PVC-P fóliou prikotvením s lepením spoju | m2 | 6.631
ss8z |  |  | 2.838
| 0,23*(1,12*2+4,84) |  | 1.628
| 0,25*4,84 |  | 1.21
ss8z | Medzisúčet |  | 2.838
ss9v |  |  | 66.783
0
| "SS9" |  | 0
| 22,162*2,93 |  | 64.935
| 3,08*0,6 |  | 1.848
ss9v | Medzisúčet |  | 66.783
Použitie figúry:
712300833.S | Odstránenie povlakovej krytiny na strechách plochých 10° trojvrstvovej, -0,01400t | m2 | 4364.752
712300832.S | Odstránenie povlakovej krytiny na strechách plochých 10° dvojvrstvovej, -0,01000t | m2 | 1434.686
712370030.S | Zhotovenie povlakovej krytiny striech plochých do 10° PVC-P fóliou prikotvením s lepením spoju | m2 | 73.903
ss9z |  |  | 7.118
| 0,25*(22,162+2,93+3,08+0,3) |  | 7.118
ss9z | Medzisúčet |  | 7.118
Použitie figúry:
712300833.S | Odstránenie povlakovej krytiny na strechách plochých 10° trojvrstvovej, -0,01400t | m2 | 4364.752
712300832.S | Odstránenie povlakovej krytiny na strechách plochých 10° dvojvrstvovej, -0,01000t | m2 | 1434.686
strop15 |  |  | 3256.94
stsn2 |  |  | 32.53
| "SN2" |  | 0
| 5,57+3,15+5,5+3,1+7,55+7,66 |  | 32.53
stsn2 | Medzisúčet |  | 32.53
Použitie figúry:
712973770.S | Detaily k termoplastom všeobecne, ukončujúci profil na stene, dverách, z hrubopoplast. plechu RŠ 75 mm | m | 32.53
712973610.S | Detaily k termoplastom všeobecne, nárožný uholník z hrubopoplast. plechu RŠ 80 mm, ohyb 90-135° | m | 198.968
553430004500.S | Lišta stenová z poplastovaného plechu PVC š. 70 mm, dĺ. 2 m | m | 32.53
vdk |  |  | 0
vdp |  |  | 344.05
vi |  |  | 12.33
| "jimka 01.26" |  | 0
| 0,6*0,6 |  | 0.36
| 11,97 |  | 11.97
vi | Medzisúčet |  | 12.33
Použitie figúry:
711111001.S | Zhotovenie izolácie proti zemnej vlhkosti vodorovná náterom penetračným za studena | m2 | 12.33
711141559.S | Zhotovenie izolácie proti zemnej vlhkosti a tlakovej vode vodorovná NAIP pritavením | m2 | 12.33
246170000900.S | Lak asfaltový penetračný | t | 0.128
628310001000.S | Pás asfaltový s posypom hr. 3,5 mm vystužený sklenenou rohožou | m2 | 20.484
vkd |  |  | 0
vln |  |  | 1779.25
vlp |  |  | 37.08
vm1 |  |  | 0
vparapet |  |  | 314.41
| "okna" |  | 0
| "drevené" |  | 0
| (1,22)*6 |  | 7.32
| (1,25)*2 |  | 2.5
| (2,64) |  | 2.64
| (1,75) |  | 1.75
| (1,44) |  | 1.44
| (1,35)*3 |  | 4.05
| "plastové" |  | 0
| "opravnene" |  | 0
| (1,26)*(42+46+46+6+4) |  | 181.44
| (1,22)*6 |  | 7.32
| (2,4) |  | 2.4
| (2,42)*3 |  | 7.26
| (1,226)*10 |  | 12.26
| (2,41)*(9) |  | 21.69
| (1,25)*12 |  | 15
| (2,4)*2 |  | 4.8
| (2,36)*4 |  | 9.44
| (2,4)*10 |  | 24
| (1,3)*7 |  | 9.1
vparapet | Medzisúčet |  | 314.41
Použitie figúry:
764410850.S | Demontáž oplechovania parapetov rš od 100 do 330 mm, -0,00135t | m | 314.41
764410750.S | Oplechovanie parapetov z hliníkového farebného Al plechu, vrátane rohov r.š. 330 mm | m | 314.41
vterazzo |  |  | 5.6843e-14
x10sn3 |  |  | 51.434
Použitie figúry:
713144090.S | Montáž tepelnej izolácie na atiku z XPS prikotvením | m2 | 244.405
283750002100.S | Doska XPS 300 hr. 100 mm, zakladanie stavieb, podlahy, obrátené ploché strechy | m2 | 52.463
x10sn5 |  |  | 73.557
Použitie figúry:
713144090.S | Montáž tepelnej izolácie na atiku z XPS prikotvením | m2 | 91.537
283750002100.S | Doska XPS 300 hr. 100 mm, zakladanie stavieb, podlahy, obrátené ploché strechy | m2 | 75.028
x10sn6 |  |  | 14.187
Použitie figúry:
713144090.S | Montáž tepelnej izolácie na atiku z XPS prikotvením | m2 | 127.683
283750002100.S | Doska XPS 300 hr. 100 mm, zakladanie stavieb, podlahy, obrátené ploché strechy | m2 | 14.471
x5sn3 |  |  | 40.103
Použitie figúry:
713144090.S | Montáž tepelnej izolácie na atiku z XPS prikotvením | m2 | 244.405
283750001800.S | Doska XPS 300 hr. 50 mm, zakladanie stavieb, podlahy, obrátené ploché strechy | m2 | 40.905
x5sn6 |  |  | 7.151
Použitie figúry:
713144090.S | Montáž tepelnej izolácie na atiku z XPS prikotvením | m2 | 127.683
283750001800.S | Doska XPS 300 hr. 50 mm, zakladanie stavieb, podlahy, obrátené ploché strechy | m2 | 7.294
xps10 |  |  | 115.749
| "zvislo na atiku" |  | 0
| sn2z |  | 115.749
xps10 | Medzisúčet |  | 115.749
Použitie figúry:
713144090.S | Montáž tepelnej izolácie na atiku z XPS prikotvením | m2 | 244.405
283750002100.S | Doska XPS 300 hr. 100 mm, zakladanie stavieb, podlahy, obrátené ploché strechy | m2 | 118.064
xps18 |  |  | 175.548
| "sokel nad teren" |  | 0
| ok/0,65*0,6 |  | 175.548
xps18 | Medzisúčet |  | 175.548
Použitie figúry:
713132211.S | Montáž tepelnej izolácie podzemných stien a základov xps celoplošným prilepením | m2 | 351.096
622461045.S | Vonkajšia omietka stien pastovitá silikátová ryhovaná, hr. 3 mm | m2 | 4403.301
622481119.S | Potiahnutie vonkajších stien sklotextilnou mriežkou s celoplošným prilepením | m2 | 1616.668
711112001.S | Zhotovenie izolácie proti zemnej vlhkosti zvislá penetračným náterom za studena | m2 | 355.836
245620002800.S | Lepidlo z bitúmenovej hmoty, na polystyrén | kg | 4248.262
246170000900.S | Lak asfaltový penetračný | t | 0.128
283750002300.S | Doska XPS 300 hr. 180 mm, zakladanie stavieb, podlahy, obrátené ploché strechy | m2 | 358.118
xps5 |  |  | 128.656
| "SN2 pod OSB dosku" |  | 0
| osb1*0,9 |  | 98.388
| osb2*0,4 |  | 30.268
xps5 | Medzisúčet |  | 128.656
Použitie figúry:
713144090.S | Montáž tepelnej izolácie na atiku z XPS prikotvením | m2 | 244.405
283750001800.S | Doska XPS 300 hr. 50 mm, zakladanie stavieb, podlahy, obrátené ploché strechy | m2 | 131.229
xps7 |  |  | 6.5
| "1.02" |  | 0
| 6,5 |  | 6.5
xps7 | Medzisúčet |  | 6.5
Použitie figúry:
713122111.S | Montáž tepelnej izolácie podláh polystyrénom, kladeným voľne v jednej vrstve | m2 | 6.5
713120010.S | Zakrývanie tepelnej izolácie podláh fóliou | m2 | 6.5
283230011400.S | Krycia PE fólia hr. 0,12 mm, pre podlahové vykurovanie | m2 | 7.475
283750002023.S | Doska XPS 300 hr. 70 mm, zakladanie stavieb, podlahy, | m2 | 6.63
xpssn5 |  |  | 54.126
Použitie figúry:
713144090.S | Montáž tepelnej izolácie na atiku z XPS prikotvením | m2 | 91.537
283750001800.S | Doska XPS 300 hr. 50 mm, zakladanie stavieb, podlahy, obrátené ploché strechy | m2 | 55.209
zam |  |  | 6370.23
zásyp |  |  | 75.402
| "zásyp okapu" |  | 0
| "okapový M16" |  | 0
| okap*0,5 |  | 50.885
| "okapový tráva M15" |  | 0
| 0,85*0,6*(16,3+3,22+27,11+25,17+7,97+32,43+32,28+5,92+22,45) |  | 88.154
0
| -0,15*ok |  | -28.527
| -0,2*fn5 |  | -35.11
zásyp | Medzisúčet |  | 75.402
Použitie figúry:
174101001.S | Zásyp sypaninou so zhutnením jám, šachiet, rýh, zárezov alebo okolo objektov do 100 m3 | m3 | 75.402
162301121.S | Vodorovné premiestnenie výkopku po spevnenej ceste z horniny tr.1-4, nad 100 do 1000 m3 na vzdialenosť nad 50 do 500 m | m3 | 214.441
162501114.S | Vodorovné premiestnenie výkopku po nespevnenej ceste z horniny tr.1-4, do 100 m3, na vzdialenosť do 25 km | m3 | 63.637
167101101.S | Nakladanie neuľahnutého výkopku z hornín tr.1-4 do 100 m3 | m3 | 139.039
zavsn6 |  |  | 3.151
| 3,151 |  | 3.151
zavsn6 | Medzisúčet |  | 3.151
Použitie figúry:
712973840.S | Detaily k termoplastom všeobecne, oplechovanie okraja odkvapovou záveternou lištou z hrubopolpast. plechu RŠ 250 mm | m | 3.151
138810000100 | Plech poplastovaný PVC šedý, tabuľa - dxš 2x1 m, hr. 0,6 mm | m2 | 2.508
zbytok |  |  | 63.637
| rr |  | 139.039
| -zásyp |  | -75.402
zbytok | Medzisúčet |  | 63.637
Použitie figúry:
162501114.S | Vodorovné premiestnenie výkopku po nespevnenej ceste z horniny tr.1-4, do 100 m3, na vzdialenosť do 25 km | m3 | 63.637
167101101.S | Nakladanie neuľahnutého výkopku z hornín tr.1-4 do 100 m3 | m3 | 139.039
171209002.S | Poplatok za skládku - zemina a kamenivo (17 05) ostatné | t | 108.183
zi |  |  | 4.74
| "jimka 01.26" |  | 0
| 4*0,5*0,6 |  | 1.2
| 0,1*4*(1,796+7,055) |  | 3.54
zi | Medzisúčet |  | 4.74
Použitie figúry:
711112001.S | Zhotovenie izolácie proti zemnej vlhkosti zvislá penetračným náterom za studena | m2 | 355.836
711142559.S | Zhotovenie izolácie proti zemnej vlhkosti a tlakovej vode zvislá NAIP pritavením | m2 | 4.74
246170000900.S | Lak asfaltový penetračný | t | 0.128
628310001000.S | Pás asfaltový s posypom hr. 3,5 mm vystužený sklenenou rohožou | m2 | 20.484
zlss4 |  |  | 141.72
| "SS4" |  | 0
| (3,47+6,23)*3 |  | 29.1
| (1,2+2,12)*5 |  | 16.6
| (3,17+5,53)*3 |  | 26.1
| (3,3+5,44)*8 |  | 69.92
zlss4 | Medzisúčet |  | 141.72
Použitie figúry:
764391840.S | Demontáž ostatných strešných prvkov záveterné lišty, so sklonom do 30° rš 400 a 500 mm, -0,00250t | m | 145.731
764392450.S | Úžľabie z pozinkovaného farbeného PZf plechu, r.š. 660 mm | m | 134.08
764392850.S | Demontáž úžľabia so sklonom do 30st. rš 500 mm rš 660 mm, -0,00377t | m | 134.08
B/ SO01B | B Hlavný objekt dielní + administratíva, učilište - ASR
asfalt |  |  | 16.416
| "B pre rampu"1,3*3,66 |  | 4.758
| 1,832*1,0 |  | 1.832
| 6,02*1,33 |  | 8.007
| 1,13*1,61 |  | 1.819
asfalt | Medzisúčet |  | 16.416
Použitie figúry:
113107142.S | Odstránenie krytu asfaltového v ploche do 200 m2, hr. nad 50 do 100 mm, -0,25000t | m2 | 16.416
113307123.S | Odstránenie podkladu v ploche do 200 m2 z kameniva hrubého drveného, hr.200 do 300 mm, -0,40000t | m2 | 16.416
113307132.S | Odstránenie podkladu v ploche do 200 m2 z betónu prostého, hr. vrstvy 150 do 300 mm, -0,50000t | m2 | 16.416
bj |  |  | 0
br |  |  | 1.39
| "B" |  | 0
| "rampa" |  | 0
| 0,15*(1,3*2,8+1,3*3,6+0,35*2,7) |  | 1.39
br | Medzisúčet |  | 1.39
Použitie figúry:
273321411.S | Betón základových dosiek, železový (bez výstuže), tr. C 25/30 | m3 | 1.39
273362442.S | Výstuž základových dosiek zo zvár. sietí KARI, priemer drôtu 8/8 mm, veľkosť oka 150x150 mm | m2 | 21.313
289971211.S | Zhotovenie vrstvy z geotextílie na upravenom povrchu sklon do 1 : 5 , šírky od 0 do 3 m | m2 | 9.267
brus |  |  | 3307.31
| "vyrovnanie po vyburaní" |  | 0
| vkd |  | 394.89
| vm1/0,1 |  | 427.27
| vln |  | 1779.25
| vterazzo |  | 293.03
| vdp |  | 344.05
| vlp |  | 37.08
| vdk |  | 31.74
brus | Medzisúčet |  | 3307.31
Použitie figúry:
965044201.S | Brúsenie existujúcich betónových podláh, zbrúsenie hrúbky do 3 mm -0,00600t | m2 | 3307.31
776990105.S | Vysávanie podkladu pred kladením povlakových podláh | m2 | 3307.31
965044291.S | Príplatok k brúseniu existujúcich betónových podláh, za každý ďalší 1 mm hrúbky -0,00200t | m2 | 3307.31
dlpn1 |  |  | 11.187
| "B rampa" |  | 0
| pn1 |  | 9.267
| "schody"0,64*2,0+0,32*2,0 |  | 1.92
dlpn1 | Medzisúčet |  | 11.187
Použitie figúry:
632921411.S | Dlažba z betónových dlaždíc hr. 40 mm do cem malty MC-10 | m2 | 11.187
632001051.S | Zhotovenie jednonásobného penetračného náteru pre potery a stierky | m2 | 11.187
drev |  |  | 60.8
| "B" |  | 0
| "1NP" |  | 0
| 16,97+7,68+13,54+7,74+14,87 |  | 60.8
drev | Súčet |  | 60.8
Použitie figúry:
766421821.S | Demontáž obloženia podhľadu stien, palub.doskami, -0,01000t | m2 | 60.8
766421822.S | Demontáž obloženia podhľadu stien, podkladových roštov, -0,00800t | m2 | 60.8
dst |  |  | 1.98
dstenaj |  |  | 0.64
dt |  |  | 781.56
| "pracovné a dilatačné škáry" |  | 0
| 15,9*8 |  | 127.2
| 21,9*6 |  | 131.4
| 8,5*8 |  | 68
| 5,2*2 |  | 10.4
| 27,03*2*6+18,2*4 |  | 397.16
| 23,7*2 |  | 47.4
dt | Medzisúčet |  | 781.56
Použitie figúry:
931994151.S | Tesnenie škáry betónovej konštrukcia škárovým profilom prierezu 20/20 mm | m | 781.56
784472111.S | Bandážovanie dilatačných škár šírky do 0,25 m do výšky 3,80 m | m | 781.56
931994142.S | Tesnenie dilatačnej škáry betónovej konštrukcia polyuretanovým tmelom do pl. 4,0 cm2 | m | 781.56
dt20 |  |  | 1.183
| "B" rampa" |  | 0
| 0,2*(0,25+0,55)/2*2,8 |  | 0.224
| 0,2*0,55*(3,61*2+1,5) |  | 0.959
dt20 | Medzisúčet |  | 1.183
Použitie figúry:
274271301 | Murivo základových pásov (m3) 50x20x25 s betónovou výplňou C 16/20 hr. 200 mm | m3 | 1.183
274361825 | Výstuž pre murivo základových pásov s betónovou výplňou z ocele B500 (10505) | t | 0.106
dzd |  |  | 3.6
| "B" |  | 0
| "rampa" |  | 0
| 0,15*2*(1,3+2,8+2*3,6+0,35*2) |  | 3.6
dzd | Medzisúčet |  | 3.6
Použitie figúry:
273351217.S | Debnenie stien základových dosiek, zhotovenie-tradičné | m2 | 3.6
273351218.S | Debnenie stien základových dosiek, odstránenie-tradičné | m2 | 3.6
ep |  |  | 11.97
Použitie figúry:
632452682.S | Cementová samonivelizačná stierka, pevnosti v tlaku 30 MPa, hr. 3 mm | m2 | 2561.9
fas |  |  | 81.405
fn1 |  |  | 0
fn5 |  |  | 0
hv |  |  | 287.617
kastlik |  |  | 81.405
kaz |  |  | 247.16
| "1NP" |  | 0
| 38,12+80,68 |  | 118.8
| "2NP" |  | 0
| 12,15+116,21 |  | 128.36
0
kaz | Súčet |  | 247.16
Použitie figúry:
767581801.S | Demontáž podhľadov kaziet, -0,00500t | m2 | 247.16
767582800.S | Demontáž podhľadov roštov, -0,00200t | m2 | 247.16
767584801.S | Demontáž telesa žiarivkového, -0,00700t | ks | 31.045
767584811.S | Demontáž mriežky vzduchotechnickej, -0,00100t | ks | 20.697
kaz2 |  |  | 584.19
| "1NP" |  | 0
| 3,73+6,5+33,69+7,01+37,83+38,12+35,35+17,72+21,42+4,19+28,94+21,15 |  | 255.65
| "2NP" |  | 0
| 12,15+44,18+34,37+36,55+15,75+34,65+21,0+21,7 |  | 220.35
| "3NP" |  | 0
| 32,2+34,14+41,85 |  | 108.19
kaz2 | Medzisúčet |  | 584.19
Použitie figúry:
763135045.S | Kazetový podhľad 600 x 600 mm, hrana ostrá, konštrukcia viditeľná, doska sadrokartónová biela hr. 10 mm | m2 | 584.19
611422221.S | Oprava vnútorných vápenných omietok stropov železobetónových rebrových, opravovaná plocha nad 5 do 10 %, hladká | m2 | 3256.94
784418012.S | Zakrývanie podláh a zariadení papierom v miestnostiach alebo na schodisku | m2 | 4045.45
ko |  |  | 785.577
| "B" |  | 0
| "okolo umývadiel v miestnostiach" |  | 0
| "1NP" |  | 0
| 1,2*1,6*7 |  | 13.44
| 1,6*(0,7+1,04+0,65*2+1,359+1,1+1,12+2,0) |  | 13.79
0
| "2NP" |  | 0
| 1,6*(1,17+1,5+0,7+1,2*5+0,978+0,3+1,4+1,07+0,3*2+1,11+1,14+1,04+2,0) |  | 30.413
0
| "3NP" |  | 0
| 1,6*(1,2+1,33+1,1+0,2*3+1,57+0,2+1,2+0,2+1,1+0,3+0,6+0,4+1,2+1,085+0,25*2) |  | 20.136
0
| "B" |  | 0
| "obklady sociálok" |  | 0
| "1NP" |  | 0
| 2,1*2*(3,118+5,044+1,275*2+1,71*2+1,814+1,788+3,7*2+1,047+1,916+0,88*2+0,8*2+1,3+1,14+3,024+5,047) |  | 176.266
| -(0,9*2,0*4+0,65*1,98*2+0,6*2,0*12) |  | -24.174
| -1,25*1,26*6 |  | -9.45
| 2,1*2*(1,387+1,453+1,637+2,13+1,395+1,77+1,16+0,86+1,46*2) |  | 61.79
| -(0,6*2,0*8) |  | -9.6
| "2NP" |  | 0
| 2,1*2*(1,923+1,305+0,839+2,67+0,974*2+1,9+1,335+1,313+1,9+0,826+1,79+3,6+0,811*2+1,3+1,313+1,3+1,66) |  | 119.885
| -2,0*(0,65*2+0,6*12) |  | -17
| -1,23*(1,25+1,247) |  | -3.071
| 2,1*2*(3,97*2+0,515+3,97+1,78+1,32+0,816+0,835+1,53*2+2,89+0,55) |  | 99.439
| -2,0*(0,6*7) |  | -8.4
| 2,1*2*(2,14+1,48+2,157+1,77*3+1,69+1,36*4+1,16+2,08*2+0,97*4) |  | 115.151
| -2,0*(0,6*15) |  | -18
| 2,1*2*(3,65+2,72+2,83*2+1,0*3+3,032+6,55) |  | 103.37
| -2,0*(0,8*4) |  | -6.4
| 2,1*2*(6,22+3,1)+1,46*(2,0+0,15) |  | 42.283
| -(0,8*2,0+1,77*0,4+1,79*0,5) |  | -3.203
| "3NP" |  | 0
| 2,1*2*(1,698+1,73+1,25*2+0,766*2+2,72*2+1,67*2+0,84*2+0,81*4+1,3*2+1,3*2) |  | 110.712
| -(0,65*2,0*2+0,6*2,0*16) |  | -21.8
ko | Súčet |  | 785.577
Použitie figúry:
781445067.S | Montáž obkladov vnútor. stien z obkladačiek kladených do tmelu v obmedzenom priestore | m2 | 785.577
612421321.S | Oprava vnútorných vápenných omietok stien, v množstve opravenej plochy nad 10 do 30 % hladkých | m2 | 9587.224
612460123.S | Príprava vnútorného podkladu stien penetráciou hĺbkovou na staré a nesúdržné podklady | m2 | 785.577
612460361.S | Vnútorná omietka stien vápennocementová jednovrstvová, hr. 5 mm | m2 | 785.577
585820001200 | Tenkovrstvové cementové lepidlo BAUMIT Baumacol FlexTop, na obklady a dlažby, trieda C2TE S1, 25 kg, alebo výrobok s rovnakými technickými vlastnosťami | kg | 3927.885
585860000800.S | Škárovacia hmota cementová, flexibilná | kg | 274.952
597640001700.S | Obkladačky keramické | m2 | 801.289
kursn2 |  |  | 231.498
kutsn3 |  |  | 128.585
kutsn5 |  |  | 183.893
kutsn6 |  |  | 35.468
kutsn7 |  |  | 9.105
kutsn8 |  |  | 4.84
kutsn9 |  |  | 28.48
leš |  |  | 4444.887
lssn3 |  |  | 61.747
lssn5 |  |  | 19.85
lssn6 |  |  | 23.88
lssn7 |  |  | 9.105
lssn8 |  |  | 4.84
lssn9 |  |  | 28.48
m01 |  |  | 0
m03 |  |  | 0
m04 |  |  | 2.2204e-16
m05 |  |  | -8.8818e-16
m06 |  |  | 0
M07 |  |  | 0
m08 |  |  | 35.088
malba |  |  | 14265.999
| strop15 |  | 3256.94
| sdkrf |  | 13.54
| sdkpo1 |  | 7.32
| omstrop |  | 183.46
0
| "steny" |  | 0
| ostena5 |  | 9587.224
| "dopočet dverí" |  | 0
| 0,9*2,0*2*(73+56+19) |  | 532.8
| "dopočet oken" |  | 0
| okno*0,9 |  | 652.636
| "SDK stena" |  | 0
| "2NP 02.40" |  | 0
| 2,89*5,55*2 |  | 32.079
0
0
malba | Súčet |  | 14265.999
Použitie figúry:
784430010.S | Maľby akrylátové základné dvojnásobné, ručne nanášané na jemnozrnný podklad výšky do 3,80 m | m2 | 14265.999
784410100.S | Penetrovanie jednonásobné jemnozrnných podkladov výšky do 3,80 m | m2 | 14265.999
maz1 |  |  | 43.651
narsn2 |  |  | 198.968
narsn3 |  |  | 66.838
narsn5 |  |  | 164.043
narsn6 |  |  | 11.588
nat |  |  | 397.818
Použitie figúry:
783102812.S | Odstránenie starých náterov z oceľových konštrukcií stredných B plnostenných D oceľovou kefou | m2 | 7846.992
783102821.S | Odstránenie starých náterov z oceľových konštr. stredných B plnostenných D opálením, oklepaním | m2 | 7846.992
np1 |  |  | 1128.82
| "R15 SN1" |  | 0
| 322,52*3,5 |  | 1128.82
np1 | Medzisúčet |  | 1128.82
Použitie figúry:
783180162.S1 | Nátery oceľových konštrukcií protipožiarne R15/D1 vypeňovacie stredných B a plnostenných D, | m2 | 1128.82
783102812.S | Odstránenie starých náterov z oceľových konštrukcií stredných B plnostenných D oceľovou kefou | m2 | 7846.992
783102821.S | Odstránenie starých náterov z oceľových konštr. stredných B plnostenných D opálením, oklepaním | m2 | 7846.992
np2 |  |  | 4374.65
| "povodná ocelovka SN4 na R30" |  | 0
| 1249,9*3,5 |  | 4374.65
np2 | Medzisúčet |  | 4374.65
Použitie figúry:
783180163.S2 | Nátery oceľových konštrukcií protipožiarne R30/D1 vypeňovacie stredných B a plnostenných D, | m2 | 4374.65
783102812.S | Odstránenie starých náterov z oceľových konštrukcií stredných B plnostenných D oceľovou kefou | m2 | 7846.992
783102821.S | Odstránenie starých náterov z oceľových konštr. stredných B plnostenných D opálením, oklepaním | m2 | 7846.992
np3 |  |  | 2741.34
| "R45" |  | 0
| "nové pridané" |  | 0
| "pôvodné" |  | 0
| 783,24*3,5 |  | 2741.34
np3 | Medzisúčet |  | 2741.34
Použitie figúry:
783180165.S1 | Nátery oceľových konštrukcií protipožiarne R45/D1 vypeňovacie stredných B a plnostenných D | m2 | 2741.34
783102812.S | Odstránenie starých náterov z oceľových konštrukcií stredných B plnostenných D oceľovou kefou | m2 | 7846.992
783102821.S | Odstránenie starých náterov z oceľových konštr. stredných B plnostenných D opálením, oklepaním | m2 | 7846.992
nusn1 |  |  | 78.42
ocel |  |  | 14120.165
ocem |  |  | 43.92
ok |  |  | 0
okap |  |  | 101.77
okap2 |  |  | 88.154
okapsn6 |  |  | 9.04
okno |  |  | 725.151
| "zvnutra aj zvonku" |  | 0
| "W01" |  | 0
| 1,37*2,0*144 |  | 394.56
| "W02" |  | 0
| 1,223*1,27*8 |  | 12.426
| "W03" |  | 0
| 1,13*1,18*2 |  | 2.667
| "W04" |  | 0
| 2,39*2,15*9 |  | 46.247
| "W05" |  | 0
| 2,41*1,6*12 |  | 46.272
| "W06" |  | 0
| 2,4*0,7*4 |  | 6.72
| "W07" |  | 0
| 1,23*2,935*12 |  | 43.321
| "W08" |  | 0
| 1,27*1,2*3 |  | 4.572
| "W09" |  | 0
| 4,0*3,0*2 |  | 24
| "W10" |  | 0
| 1,22*3,0*10 |  | 36.6
| "W11" |  | 0
| 2,41*1,485*3 |  | 10.737
| "W12" |  | 0
| 1,3*0,7*1 |  | 0.91
| "W13" |  | 0
| 1,08*0,7 |  | 0.756
| "W14" |  | 0
| 2,61*0,65*1 |  | 1.697
| "W15" |  | 0
| 1,76*0,6*1 |  | 1.056
| "W16" |  | 0
| 1,76*0,605 |  | 1.065
| "W17" |  | 0
| 1,15*0,763 |  | 0.877
| "W18" |  | 0
| 4,788*0,85 |  | 4.07
| "W19" |  | 0
| 1,305*1,33*7 |  | 12.15
| "W20" |  | 0
| 1,265*2,78*1 |  | 3.517
| "W21" |  | 0
| 1,256*2,033 |  | 2.553
| "Za2" |  | 0
| "W22" |  | 0
| 1,03*2,23 |  | 2.297
| 1,375*1,05 |  | 1.444
| "W24" |  | 0
| 2,227*2,2 |  | 4.899
| "W25" |  | 0
| 2,321*2,663 |  | 6.181
| "W26" |  | 0
| 2,368*2,451*5 |  | 29.02
| "W28" |  | 0
| 2,753*(2,445+2,275+1,5+1,0) |  | 19.877
| "W32" |  | 0
| 1,223*1,27*3 |  | 4.66
okno | Medzisúčet |  | 725.151
Použitie figúry:
784418011.S | Zakrývanie otvorov, podláh a zariadení fóliou v miestnostiach alebo na schodisku | m2 | 1450.302
612421321.S | Oprava vnútorných vápenných omietok stien, v množstve opravenej plochy nad 10 do 30 % hladkých | m2 | 9587.224
784430010.S | Maľby akrylátové základné dvojnásobné, ručne nanášané na jemnozrnný podklad výšky do 3,80 m | m2 | 14265.999
oksn1 |  |  | 44.88
oksn2 |  |  | 38.24
olsn1 |  |  | 79.48
omstrop |  |  | 183.46
| "1PP" |  | 0
| 103,43+28,12+51,91 |  | 183.46
omstrop | Medzisúčet |  | 183.46
Použitie figúry:
611460243.S | Vnútorná omietka stropov vápennocementová jadrová (hrubá), hr. 20 mm | m2 | 183.46
611460112.S | Príprava vnútorného podkladu stropov na betónové podklady kontaktným mostíkom | m2 | 183.46
611460151.S | Príprava vnútorného podkladu stropov cementovým prednástrekom, hr. 3 mm | m2 | 183.46
784418012.S | Zakrývanie podláh a zariadení papierom v miestnostiach alebo na schodisku | m2 | 4045.45
784430010.S | Maľby akrylátové základné dvojnásobné, ručne nanášané na jemnozrnný podklad výšky do 3,80 m | m2 | 14265.999
oobklad |  |  | 77.779
| "B" |  | 0
| "okolo umývadiel v mistnostiach" |  | 0
| "1NP" |  | 0
| 1,2*1,6*7 |  | 13.44
| 1,6*(0,7+1,04+0,65*2+1,359+1,1+1,12+2,0) |  | 13.79
0
| "2NP" |  | 0
| 1,6*(1,17+1,5+0,7+1,2*5+0,978+0,3+1,4+1,07+0,3*2+1,11+1,14+1,04+2,0) |  | 30.413
0
| "3NP" |  | 0
| 1,6*(1,2+1,33+1,1+0,2*3+1,57+0,2+1,2+0,2+1,1+0,3+0,6+0,4+1,2+1,085+0,25*2) |  | 20.136
0
oobklad | Súčet |  | 77.779
oobklad2 |  |  | 707.798
| "B" |  | 0
| "obklady sociálok" |  | 0
| "1NP" |  | 0
| 2,1*2*(3,118+5,044+1,275*2+1,71*2+1,814+1,788+3,7*2+1,047+1,916+0,88*2+0,8*2+1,3+1,14+3,024+5,047) |  | 176.266
| -(0,9*2,0*4+0,65*1,98*2+0,6*2,0*12) |  | -24.174
| -1,25*1,26*6 |  | -9.45
| 2,1*2*(1,387+1,453+1,637+2,13+1,395+1,77+1,16+0,86+1,46*2) |  | 61.79
| -(0,6*2,0*8) |  | -9.6
| "2NP" |  | 0
| 2,1*2*(1,923+1,305+0,839+2,67+0,974*2+1,9+1,335+1,313+1,9+0,826+1,79+3,6+0,811*2+1,3+1,313+1,3+1,66) |  | 119.885
| -2,0*(0,65*2+0,6*12) |  | -17
| -1,23*(1,25+1,247) |  | -3.071
| 2,1*2*(3,97*2+0,515+3,97+1,78+1,32+0,816+0,835+1,53*2+2,89+0,55) |  | 99.439
| -2,0*(0,6*7) |  | -8.4
| 2,1*2*(2,14+1,48+2,157+1,77*3+1,69+1,36*4+1,16+2,08*2+0,97*4) |  | 115.151
| -2,0*(0,6*15) |  | -18
| 2,1*2*(3,65+2,72+2,83*2+1,0*3+3,032+6,55) |  | 103.37
| -2,0*(0,8*4) |  | -6.4
| 2,1*2*(6,22+3,1)+1,46*(2,0+0,15) |  | 42.283
| -(0,8*2,0+1,77*0,4+1,79*0,5) |  | -3.203
| "3NP" |  | 0
| 2,1*2*(1,698+1,73+1,25*2+0,766*2+2,72*2+1,67*2+0,84*2+0,81*4+1,3*2+1,3*2) |  | 110.712
| -(0,65*2,0*2+0,6*2,0*16) |  | -21.8
oobklad2 | Súčet |  | 707.798
oofasada |  |  | 3594.967
oostrop |  |  | 183.43
osb1 |  |  | 109.32
osb2 |  |  | 75.67
osb3 |  |  | 66.838
osb4 |  |  | 1.9
osb5 |  |  | 80.64
osb6 |  |  | 11.918
osokel |  |  | 0
ostena |  |  | 0
Použitie figúry:
342948111.S | Ukotvenie priečok k murovaným konštrukciám priklincovaním spojky do ložnej škáry počas murovania | m | 0
ostena5 |  |  | 9587.224
| "1NP" |  | 0
| 4*(sqrt(3,73)*3,01+sqrt(6,5)*2,52+sqrt(33,69)*3,01+sqrt(7,01)*2,84+sqrt(7,85)*2,84+sqrt(16,37)*2,83+sqrt(24,98)*2,83+sqrt(52,31)*2,83+sqrt(8,05)*2,84) |  | 397.223
| 4*(sqrt(17,15)*2,85+sqrt(52,73)*2,89+sqrt(22,85)*3,01+sqrt(37,83)*3,01+sqrt(38,12)*3,01+sqrt(7,87)*2,79+sqrt(15)*2,84+sqrt(8,64)*2,82+sqrt(18,36)*2,9) |  | 495.262
| 4*(sqrt(15,78)*2,88+sqrt(35,35)*2,81+sqrt(8,39)*2,81+sqrt(8,41)*2,81+sqrt(15,2)*2,83+sqrt(36,43)*2,84+sqrt(26,36)*2,83+sqrt(11,97)*2,84) |  | 387.865
| 4*(sqrt(12,22)*2,83+sqrt(23,36)*2,83+sqrt(1196)*7,8+sqrt(14,37)*2,26+sqrt(14,39)*2,96+sqrt(2,74)*3,07+sqrt(278,65)*7,8+sqrt(16,37)*3,2) |  | 1845.394
| 4*(sqrt(5,07)*3,08+sqrt(24,83)*3,08+sqrt(478,47)*4,6+sqrt(234,85)*4,41+sqrt(7,18)*2,2+sqrt(21,75)*4,58+sqrt(21,58)*2,16) |  | 911.097
| 4*(sqrt(21,83)*4,59+sqrt(31,74)*4,44+sqrt(106,05)*4,48+sqrt(7,4)*3,03+sqrt(7,03)*2,61+sqrt(319,79)*18,67+sqrt(17,72)*3,94) |  | 1832.851
| 4*(sqrt(26,24)*4,39+sqrt(80,68)*3,72+sqrt(56,13)*3,77+sqrt(21,42)*3,77+sqrt(22,8)*3,78+sqrt(11,84)*3,78+sqrt(12,3)*3,78+sqrt(37,5)*3,75) |  | 675.486
| 4*(sqrt(16,01)*3,75+sqrt(13,54)*3,9+sqrt(4,19)*3,77+sqrt(28,94)*3,77+sqrt(21,15)*3,77+sqrt(5,36)*3,77+sqrt(5,6)*3,79+sqrt(10,81)*3,77+sqrt(23,31)*3,7) |  | 490.589
| 4*(sqrt(36,61)*3,74+sqrt(36,39)*3,6+sqrt(5,39)*3,54+sqrt(5,64)*2,31+sqrt(65,68)*3,58+sqrt(14,52)*3,58+sqrt(25,03)*3,91) |  | 481.069
| "2NP" |  | 0
| 4*(sqrt(12,15)*3,06+sqrt(5,47)*3,09+sqrt(40,45)*2,84+sqrt(27,09)*2,81+sqrt(7,59)*2,82+sqrt(1,49)*2,82+sqrt(16,19)*2,82+sqrt(16,8)*2,81+sqrt(17,1)*2,8) |  | 384.942
| 4*(+sqrt(34,69)*2,8+sqrt(20,29)*2,86+sqrt(41,14)*2,86+sqrt(40,64)*2,83+sqrt(19,95)*2,82+sqrt(17,55)*2,77+sqrt(16,22)*2,8+sqrt(8,8)*2,78) |  | 437.932
| 4*(+sqrt(8,96)*2,79+sqrt(16,97)*2,85+sqrt(16,14)*2,82+sqrt(9,66)*2,83+sqrt(26,45)*2,83+sqrt(46,71)*2,81+sqrt(44,18)*2,66+sqrt(34,37)*2,66) |  | 429.005
| 4*(+sqrt(36,55)*2,66+sqrt(4,37)*3,02+sqrt(3,65)*3,08+sqrt(163,14)*4,37+sqrt(10,68)*3,12+sqrt(9,22)*2,95+sqrt(8,3)*2,96+sqrt(126,67)*2,93) |  | 579.013
| 4*(+sqrt(37,93)*2,95+sqrt(12,29)*2,93+sqrt(18,77)*2,95+sqrt(15,75)*2,95+sqrt(2,37)*2,94+sqrt(10,1)*2,95+sqrt(10,19)*2,95+sqrt(34,6)*2,9) |  | 373.219
| 4*(+sqrt(25,91)*2,89+sqrt(19,02)*2,95+sqrt(21,0)*2,98+sqrt(9,15)*2,93+sqrt(2,64)*2,93+sqrt(9,26)*2,93+sqrt(10,67)*2,95+sqrt(10,76)*2,94) |  | 332.208
| 4*(+sqrt(7,85)*2,95+sqrt(10,02)*2,96+sqrt(35,16)*2,92+sqrt(21,7)*2,94+sqrt(18,7)*2,94+sqrt(7,12)*2,94+sqrt(6,56)*2,94+sqrt(12,08)*2,94) |  | 347.807
| 4*(+sqrt(9,69)*2,94) |  | 36.607
| "3NP" |  | 0
| 4*(+sqrt(32,2)*2,94+sqrt(34,14)*2,94+sqrt(41,85)*2,94+sqrt(8,86)*2,94+sqrt(85,84)*2,83+sqrt(24,67)*2,82+sqrt(17,14)*2,81) |  | 453.967
| 4*(+sqrt(7,92)*2,81+sqrt(7,89)*2,81+sqrt(16,68)*2,81+sqrt(17,36)*2,8+sqrt(40,81)*2,8+sqrt(40,51)*2,79+sqrt(19,09)*2,79) |  | 347.115
| 4*(+sqrt(19,53)*2,78+sqrt(9,19)*2,82+sqrt(33,54)*2,83+sqrt(16,89)*2,82+sqrt(27,32)*2,82+sqrt(95,61)*2,81+sqrt(3,95)*3,52) |  | 392.101
0
| "odpočet okna" |  | 0
| -okno |  | -725.151
| "odpočet dverí" |  | 0
| -0,9*2,0*2*(73+56+19) |  | -532.8
| "odpočet obkladov" |  | 0
| -ko |  | -785.577
| "ostenie okien" |  | 0
| ostokno/0,38*0,225 |  | 0
ostena5 | Súčet |  | 9587.224
Použitie figúry:
612421321.S | Oprava vnútorných vápenných omietok stien, v množstve opravenej plochy nad 10 do 30 % hladkých | m2 | 9587.224
612460121.S | Príprava vnútorného podkladu stien penetráciou základnou | m2 | 1438.084
612460242.S | Vnútorná omietka stien vápennocementová jadrová (hrubá), hr. 15 mm | m2 | 1438.084
612481119.S | Potiahnutie vnútorných stien sklotextilnou mriežkou s celoplošným prilepením | m2 | 1438.084
784430010.S | Maľby akrylátové základné dvojnásobné, ručne nanášané na jemnozrnný podklad výšky do 3,80 m | m2 | 14265.999
978013141.S | Otlčenie omietok stien vnútorných vápenných alebo vápennocementových v rozsahu do 30 %, -0,01000t | m2 | 9587.224
ostenav |  |  | 0
ostokno |  |  | 0
Použitie figúry:
612421321.S | Oprava vnútorných vápenných omietok stien, v množstve opravenej plochy nad 10 do 30 % hladkých | m2 | 9587.224
612425921.S | Omietka vápenná vnútorného ostenia okenného alebo dverného hladká | m2 | 0
612481021.S | Okenný a dverový plastový dilatačný profil pre hrúbku omietky 6 mm | m | 0
pkca |  |  | 2218.23
pn1 |  |  | 9.267
| "B pod rampu" |  | 0
| br/0,15 |  | 9.267
pn1 | Medzisúčet |  | 9.267
Použitie figúry:
289971211.S | Zhotovenie vrstvy z geotextílie na upravenom povrchu sklon do 1 : 5 , šírky od 0 do 3 m | m2 | 9.267
632921411.S | Dlažba z betónových dlaždíc hr. 40 mm do cem malty MC-10 | m2 | 11.187
693110004500.S | Geotextília polypropylénová netkaná 300 g/m2 | m2 | 10.657
por14 |  |  | 29.884
| "B" |  | 0
| "M07 2NP otvory po sklobetone a dvere"" |  | 0
| "2NP priečky do chodby svetliky" |  | 0
| 0,6*(2,875+6,7+3,04+2,76+3,04*5) |  | 18.345
| "dvere"2,02*1,034 |  | 2.089
| "3NP priečky do chodby svetliky" |  | 0
| 0,6*(2,9+2,9+6,74+3,21) |  | 9.45
por14 | Súčet |  | 29.884
pr20 |  |  | 1.822
pz |  |  | 130.484
rošt |  |  | 7246.218
rp |  |  | 307.77
| "1NP" |  | 0
| 1,6*15*2 |  | 48
| 2,1*8 |  | 16.8
| "2NP" |  | 0
| 1,6*18*2 |  | 57.6
| 2,1*22 |  | 46.2
| 1,46*2+2,0*2 |  | 6.92
| "3NP" |  | 0
| 1,6*7*2 |  | 22.4
| 2,1*6 |  | 12.6
0
| (77,8/1,6/43)*2*43 |  | 97.25
rp | Súčet |  | 307.77
Použitie figúry:
781491111.S | Montáž plastových profilov pre obklad do tmelu - roh steny | m | 307.77
283410018230 | Profil ukončovací oblý uzavretý 6 mm PVC biely, 2,5 m, | m | 338.547
rr |  |  | 3.158
0
| "B" |  | 0
| "základ pod rampu" |  | 0
| 0,3*0,55*(6,5*2+1,91+0,3) |  | 2.51
| "základ pre cyklostojan" |  | 0
| 0,6*0,45*0,8*3 |  | 0.648
0
rr | Medzisúčet |  | 3.158
Použitie figúry:
130201001.S | Výkop jamy a ryhy v obmedzenom priestore horn. tr.3 ručne | m3 | 3.158
130001101.S | Príplatok k cenám za sťaženie výkopu v blízkosti podzemného vedenia alebo výbušbnín - pre všetky triedy | m3 | 1.895
162301121.S | Vodorovné premiestnenie výkopku po spevnenej ceste z horniny tr.1-4, nad 100 do 1000 m3 na vzdialenosť nad 50 do 500 m | m3 | 3.158
162501114.S | Vodorovné premiestnenie výkopku po nespevnenej ceste z horniny tr.1-4, do 100 m3, na vzdialenosť do 25 km | m3 | 3.158
171201201.S | Uloženie sypaniny na skládky do 100 m3 | m3 | 3.158
rv |  |  | 0
Použitie figúry:
171201201.S | Uloženie sypaniny na skládky do 100 m3 | m3 | 3.158
sdkpo1 |  |  | 7.32
| "1PP" |  | 0
| 7,32 |  | 7.32
sdkpo1 | Medzisúčet |  | 7.32
Použitie figúry:
763135035.S | Kazetový podhľad 600 x 600 mm, hrana ostrá, konštrukcia viditeľná, doska sadrokartónová biela hr. 12,5 mm | m2 | 7.32
713111111.S | Montáž tepelnej izolácie stropov minerálnou vlnou, vrchom kladenou voľne | m2 | 7.32
784418012.S | Zakrývanie podláh a zariadení papierom v miestnostiach alebo na schodisku | m2 | 4045.45
784430010.S | Maľby akrylátové základné dvojnásobné, ručne nanášané na jemnozrnný podklad výšky do 3,80 m | m2 | 14265.999
631440003700.S | Doska z minerálnej vlny hr. 50 mm, izolácia pre šikmé strechy, nezaťažené stropy, priečky | m2 | 7.466
sdkpr |  |  | 14.44
| "2NP 02.40" |  | 0
| 2,89*5,55-0,8*2,0 |  | 14.44
sdkpr | Medzisúčet |  | 14.44
sdkrf |  |  | 13.54
| "01.59" |  | 0
| 13,54 |  | 13.54
sdkrf | Medzisúčet |  | 13.54
Použitie figúry:
763138221.S | Podhľad SDK závesný na dvojúrovňovej oceľovej podkonštrukcií CD+UD, doska protipožiarna DF 12.5 mm | m2 | 13.54
611422221.S | Oprava vnútorných vápenných omietok stropov železobetónových rebrových, opravovaná plocha nad 5 do 10 %, hladká | m2 | 3256.94
784418012.S | Zakrývanie podláh a zariadení papierom v miestnostiach alebo na schodisku | m2 | 4045.45
784430010.S | Maľby akrylátové základné dvojnásobné, ručne nanášané na jemnozrnný podklad výšky do 3,80 m | m2 | 14265.999
silv |  |  | 191.61
| "sociálky" |  | 0
| "1NP" |  | 0
| 15,78+8,39+8,41+15,2+5,36+5,6 |  | 58.74
| "2NP" |  | 0
| 8,8+8,96+10,1+10,19+2,37+9,15+2,64+9,26+18,7+19,02+7,85+10,02 |  | 117.06
| "3NP" |  | 0
| 7,92+7,89 |  | 15.81
silv | Medzisúčet |  | 191.61
Použitie figúry:
711211051.S | Jednozlož. silikátová hydroizolačná hmota, stierka vodorovná | m2 | 191.61
711212051.S | Jednozlož. silikátová hydroizolačná hmota, stierka zvislá | m2 | 61.713
245610003500 | Páska tesniaca špeciálna ASO-DICHTBAND 2000-S, pre náročné aplikácie s vysokým zaťažením, 120 mm/50 m,alebo výrobok s rovnakými technickými vlastnosťami | m | 295.481
silz |  |  | 61.713
| 4*0,15*sqrt(silv/20)*20 |  | 37.143
| 2,1*(0,9*3*3+0,9*2*2) |  | 24.57
silz | Medzisúčet |  | 61.713
sn1 |  |  | 378.226
sn2v |  |  | 737.584
sn2z |  |  | 115.749
sn3v |  |  | 479.168
sn3z |  |  | 51.434
sn4 |  |  | 2046.518
sn5v |  |  | 579.524
sn5z |  |  | 73.557
sn6v |  |  | 53.118
sn6z |  |  | 14.187
sn7v |  |  | 20.428
sn7z |  |  | 3.642
sn8p |  |  | 7.102
sn8v |  |  | 5.421
sn8z |  |  | 1.21
sn9v |  |  | 66.783
sn9z |  |  | 7.12
sok |  |  | 257.069
| sokvdp |  | 224.623
| sokvlp |  | 32.446
sok | Medzisúčet |  | 257.069
Použitie figúry:
775413130.S | Montáž podlahových soklíkov alebo líšt obvodových lepením | m | 257.069
611990003200.S | Lišta soklová MDF, vxš 60x20 mm | m | 262.21
sokep |  |  | 1.78
sokterazzo |  |  | 149.109
| "terazzo" |  | 0
| 4*sqrt(vterazzo/5)*5-0,8*5 |  | 149.109
sokterazzo | Medzisúčet |  | 149.109
Použitie figúry:
771415010.S | Montáž soklíkov z obkladačiek do tmelu veľ. 100 x 100 mm | m | 149.109
592470000200.S | Dlaždica terazzová z normálného cementu HBT, rozmer 250x250x25 mm | m2 | 315.293
sokvdp |  |  | 224.623
| 4*sqrt(vdp/10)*10-1,0*10 |  | 224.623
sokvdp | Medzisúčet |  | 224.623
Použitie figúry:
775411820.S | Demontáž soklíkov alebo líšt pripevnených skrutkami, -0,00100t | m | 257.069
775413130.S | Montáž podlahových soklíkov alebo líšt obvodových lepením | m | 257.069
sokvkd |  |  | 411.37
| 4*sqrt(vkd/30)*30-0,8*30 |  | 411.37
sokvkd | Medzisúčet |  | 411.37
Použitie figúry:
771415015.S | Montáž soklíkov z obkladačiek do tmelu veľ. 100 x 200 mm | m | 411.37
597740002100.S | Dlaždice keramické, lxvxhr 598x598x10 mm, gresové neglazované | m2 | 448.039
sokvln |  |  | 1420.657
| 4*sqrt(vln/79)*79-1,0*79 |  | 1420.657
sokvln | Medzisúčet |  | 1420.657
Použitie figúry:
776401800.S | Demontáž soklíkov alebo líšt | m | 1420.657
776460011.S | Lepenie podlahových soklov z linolea vytiahnutím | m | 1420.657
284130001500.S | Podlahový profil so zaoblenou hranou pre kaučukové podlahoviny, 15x15 mm | m | 1449.07
sokvlp |  |  | 32.446
| 4*sqrt(vlp/2)*2-1,0*2 |  | 32.446
sokvlp | Medzisúčet |  | 32.446
Použitie figúry:
775411820.S | Demontáž soklíkov alebo líšt pripevnených skrutkami, -0,00100t | m | 257.069
775413130.S | Montáž podlahových soklíkov alebo líšt obvodových lepením | m | 257.069
ss1 |  |  | 378.226
ss2 |  |  | 737.584
ss2z |  |  | 92.599
ss3 |  |  | 479.168
ss3z |  |  | 51.434
ss4 |  |  | 1753.634
ss4z |  |  | 75.912
ss5 |  |  | 579.524
ss5z |  |  | 73.557
ss6 |  |  | 55.026
ss6z |  |  | 14.187
ss7 |  |  | 20.428
ss8v |  |  | 5.421
ss8z |  |  | 2.838
ss9v |  |  | 66.783
ss9z |  |  | 7.118
strop15 |  |  | 3256.94
| "1NP" |  | 0
| 3985,4-1196,51-278,65-478,47-26,24-14,52-25,03 |  | 1965.98
| "2NP" |  | 0
| 1290,16 |  | 1290.16
| "3NP" |  | 0
| 598,53 |  | 598.53
0
| "odpočet podhladov" |  | 0
| -kaz2 |  | -584.19
| -sdkrf |  | -13.54
strop15 | Medzisúčet |  | 3256.94
Použitie figúry:
611422221.S | Oprava vnútorných vápenných omietok stropov železobetónových rebrových, opravovaná plocha nad 5 do 10 %, hladká | m2 | 3256.94
784418012.S | Zakrývanie podláh a zariadení papierom v miestnostiach alebo na schodisku | m2 | 4045.45
784430010.S | Maľby akrylátové základné dvojnásobné, ručne nanášané na jemnozrnný podklad výšky do 3,80 m | m2 | 14265.999
stsn2 |  |  | 32.53
vdk |  |  | 31.74
| "B" |  | 0
| "1NP" |  | 0
| 31,74 |  | 31.74
vdk | Súčet |  | 31.74
Použitie figúry:
965061821.S | Búranie dlažieb bez podkladného lôžka z drevených klátikov do asfaltu, -0,07000t | m2 | 31.74
632452682.S | Cementová samonivelizačná stierka, pevnosti v tlaku 30 MPa, hr. 3 mm | m2 | 2561.9
965044201.S | Brúsenie existujúcich betónových podláh, zbrúsenie hrúbky do 3 mm -0,00600t | m2 | 3307.31
vdp |  |  | 344.05
| "B" |  | 0
| "1NP" |  | 0
| 52,31+37,83+14,37+14,39+21,58+21,83+7,4+80,68+56,13+37,53 |  | 344.05
0
vdp | Súčet |  | 344.05
Použitie figúry:
775511800.S | Demontáž lepených drevených podláh vlysových, mozaikových, parketových, vrátane líšt -0,0150t | m2 | 344.05
632452682.S | Cementová samonivelizačná stierka, pevnosti v tlaku 30 MPa, hr. 3 mm | m2 | 2561.9
775411820.S | Demontáž soklíkov alebo líšt pripevnených skrutkami, -0,00100t | m | 257.069
775530050.S | Montáž podlahy z viacvrstvých drevených lamiel, lepením | m2 | 344.05
965044201.S | Brúsenie existujúcich betónových podláh, zbrúsenie hrúbky do 3 mm -0,00600t | m2 | 3307.31
247410003200.S | Lepidlo na báze MS polyméru, na podlahy, 1-zložkové | kg | 266.791
611980002170.S | Parkety veľkoplošné drevené, hrúbka 14 mm | m2 | 350.931
vi |  |  | 12.33
vkd |  |  | 394.89
| "B" |  | 0
| "1PP" |  | 0
| "00.04" |  | 0
| 51,91 |  | 51.91
| "1NP" |  | 0
| 3,73+6,5+33,69+7,01+7,85+38,12+7,87+15,78+8,39+8,41+15,2+4,19+5,36+5,6 |  | 167.7
| "2NP" |  | 0
| 20,29+41,14+8,8+8,96+2,37+10,1+10,19+9,15+2,64+9,26+7,85+10,02+18,7 |  | 159.47
| "3NP" |  | 0
| 7,92+7,89 |  | 15.81
vkd | Súčet |  | 394.89
Použitie figúry:
965081712.S | Búranie dlažieb, bez podklad. lôžka z xylolit., alebo keramických dlaždíc hr. do 10 mm, -0,02000t | m2 | 394.89
632452682.S | Cementová samonivelizačná stierka, pevnosti v tlaku 30 MPa, hr. 3 mm | m2 | 2561.9
771415015.S | Montáž soklíkov z obkladačiek do tmelu veľ. 100 x 200 mm | m | 411.37
771541225.S | Montáž podláh z dlaždíc gres kladených do tmelu flexibil. mrazuvzdorného | m2 | 394.89
965044201.S | Brúsenie existujúcich betónových podláh, zbrúsenie hrúbky do 3 mm -0,00600t | m2 | 3307.31
585820001200 | Tenkovrstvové cementové lepidlo BAUMIT Baumacol FlexTop, na obklady a dlažby, trieda C2TE S1, 25 kg, alebo výrobok s rovnakými technickými vlastnosťami | kg | 3439.6
585860000800.S | Škárovacia hmota cementová, flexibilná | kg | 275.168
597740002100.S | Dlaždice keramické, lxvxhr 598x598x10 mm, gresové neglazované | m2 | 448.039
vln |  |  | 1779.25
| "B" |  | 0
| "1NP" |  | 0
| 16,37+24,98+8,05+17,15+52,75+15,0+8,64+18,35+36,43+12,22+23,36+2,74+16,37+5,07+24,83 |  | 282.31
| 7,03+17,72+21,42+22,8+12,3+16,01+13,54+28,94+21,15+10,81+23,31+5,64 |  | 200.67
| "2NP" |  | 0
| 5,47+40,45+27,09+7,59+1,49+40,64+19,95+16,22+16,97+46,71+4,37+3,65+163,14+10,68+9,22 |  | 413.64
| 8,3+126,67+37,93+12,29+18,77+15,75+34,65+25,91+19,02+21,0+10,67+10,76+35,16+21,7+7,12+6,56+12,08+9,69 |  | 434.03
| "3NP" |  | 0
| 85,84+24,67+17,14+16,68+17,36+40,81+40,51+19,09+9,19+33,54+16,89+27,32+95,61+3,95 |  | 448.6
0
vln | Súčet |  | 1779.25
Použitie figúry:
776511820.S | Odstránenie povlakových podláh z nášľapnej plochy lepených s podložkou, -0,00100t | m2 | 1779.25
632452682.S | Cementová samonivelizačná stierka, pevnosti v tlaku 30 MPa, hr. 3 mm | m2 | 2561.9
776401800.S | Demontáž soklíkov alebo líšt | m | 1420.657
776541100.S | Lepenie povlakových podláh PVC heterogénnych v pásoch | m2 | 1779.25
776994111.S | Ostatné práce - zváranie a frézovanie povlakových podláh PVC - teplý spoj | m | 1482.708
965044201.S | Brúsenie existujúcich betónových podláh, zbrúsenie hrúbky do 3 mm -0,00600t | m2 | 3307.31
284110000630.S | Podlaha PVC heterogénna protišmyková, hrúbka do 2,5 mm | m2 | 2010.553
vlp |  |  | 37.08
| "Be" |  | 0
| "2NP" |  | 0
| 17,55 |  | 17.55
| "3NP" |  | 0
| 19,53 |  | 19.53
0
vlp | Súčet |  | 37.08
Použitie figúry:
775521810.S | Demontáž podláh drevených, laminátových, parketových položených voľne alebo spoj click, vrátane líšt -0,0150t | m2 | 37.08
775411820.S | Demontáž soklíkov alebo líšt pripevnených skrutkami, -0,00100t | m | 257.069
775530070.S | Montáž podlahy z laminátových a drevených parkiet, šírka do 190 mm, lepením | m2 | 37.08
965044201.S | Brúsenie existujúcich betónových podláh, zbrúsenie hrúbky do 3 mm -0,00600t | m2 | 3307.31
247410003200.S | Lepidlo na báze MS polyméru, na podlahy, 1-zložkové | kg | 266.791
611980003080.S | Podlaha laminátová, hrúbka 10 mm | m2 | 37.822
vm1 |  |  | 42.727
| "A" |  | 0
| "1PP" |  | 0
| "00.2, 00.3" |  | 0
| 0,08*(103,43+28,12) |  | 10.524
| "1NP" |  | 0
| 0,08*(26,35+11,97+7,18+21,75+106,05+16,97+7,68+11,84+36,61+36,39+5,39+65,68+14,52+7,74+14,87) |  | 31.279
| "1.02" |  | 0
| 0,05*6,5 |  | 0.325
| "1.26" |  | 0
| 0,05*11,97 |  | 0.599
vm1 | Súčet |  | 42.727
Použitie figúry:
965042141.S | Búranie podkladov pod dlažby, liatych dlažieb a mazanín,betón alebo liaty asfalt hr.do 100 mm, plochy nad 4 m2 -2,20000t | m3 | 42.727
965044201.S | Brúsenie existujúcich betónových podláh, zbrúsenie hrúbky do 3 mm -0,00600t | m2 | 3307.31
965049110.S | Príplatok za búranie betónovej mazaniny so zváranou sieťou alebo rabicovým pletivom hr. do 100 mm | m3 | 42.727
vparapet |  |  | 314.41
vterazzo |  |  | 293.03
| "B" |  | 0
| "1NP" |  | 0
| 22,85+36,09 |  | 58.94
| "2NP" |  | 0
| 12,15+116,21 |  | 128.36
| "3NP" |  | 0
| 105,73 |  | 105.73
vterazzo | Súčet |  | 293.03
Použitie figúry:
965081812.S | Búranie dlažieb, z kamen., cement., terazzových, čadičových alebo keramických, hr. nad 10 mm, -0,06500t | m2 | 293.03
771415010.S | Montáž soklíkov z obkladačiek do tmelu veľ. 100 x 100 mm | m | 149.109
771551031.S | Montáž podláh z dlaždíc terazzových, v obmedzenom priestore, kladených do malty 300 x 300 mm | m2 | 293.03
965044201.S | Brúsenie existujúcich betónových podláh, zbrúsenie hrúbky do 3 mm -0,00600t | m2 | 3307.31
585820001200 | Tenkovrstvové cementové lepidlo BAUMIT Baumacol FlexTop, na obklady a dlažby, trieda C2TE S1, 25 kg, alebo výrobok s rovnakými technickými vlastnosťami | kg | 3439.6
585860000800.S | Škárovacia hmota cementová, flexibilná | kg | 275.168
592470000200.S | Dlaždica terazzová z normálného cementu HBT, rozmer 250x250x25 mm | m2 | 315.293
x10sn3 |  |  | 51.434
x10sn5 |  |  | 73.557
x10sn6 |  |  | 14.187
x5sn3 |  |  | 40.103
x5sn6 |  |  | 7.151
xps10 |  |  | 115.749
xps18 |  |  | 0
xps5 |  |  | 128.656
xps7 |  |  | 6.5
xpssn5 |  |  | 54.126
zam |  |  | 6370.23
| "opravnene" |  | 0
| "priebežné čistenie počas rekonštrukcie" |  | 0
| 496,14+3985,4+1290,16+598,53 |  | 6370.23
zam | Medzisúčet |  | 6370.23
Použitie figúry:
952902110.S | Čistenie budov zametaním v miestnostiach, chodbách, na schodišti a na povalách | m2 | 197477.13
941955002.S | Lešenie ľahké pracovné pomocné s výškou lešeňovej podlahy nad 1,20 do 1,90 m | m2 | 4190.79
952901114.S | Vyčistenie budov pri výške podlaží nad 4 m | m2 | 6370.23
zásyp |  |  | 0
Použitie figúry:
162301121.S | Vodorovné premiestnenie výkopku po spevnenej ceste z horniny tr.1-4, nad 100 do 1000 m3 na vzdialenosť nad 50 do 500 m | m3 | 3.158
162501114.S | Vodorovné premiestnenie výkopku po nespevnenej ceste z horniny tr.1-4, do 100 m3, na vzdialenosť do 25 km | m3 | 3.158
167101101.S | Nakladanie neuľahnutého výkopku z hornín tr.1-4 do 100 m3 | m3 | 3.158
zavsn6 |  |  | 3.151
zbytok |  |  | 3.158
| rr |  | 3.158
| -zásyp |  | 0
zbytok | Medzisúčet |  | 3.158
Použitie figúry:
162501114.S | Vodorovné premiestnenie výkopku po nespevnenej ceste z horniny tr.1-4, do 100 m3, na vzdialenosť do 25 km | m3 | 3.158
167101101.S | Nakladanie neuľahnutého výkopku z hornín tr.1-4 do 100 m3 | m3 | 3.158
171209002.S | Poplatok za skládku - zemina a kamenivo (17 05) ostatné | t | 5.369
zi |  |  | 4.74
zlss4 |  |  | 141.72